## 表-08 分部分项工程和单价措施项目清单与计价表
分部分项工程和单价措施项目清单与计价表
工程名称：建筑与装饰工程 |  |  |  | 标段：突泉县学田乡2026年设施农业建设项目 |  |  |  | 第 1 页 共 3 页
序号 | 项目编码 | 项目名称 | 项目特征描述 |  | 计量单位 | 工程量 | 金额（元）
[7 empty] | 综合单价 |  | 合价 | 其中
暂估价
大棚
1 | 010503001002 | 基础梁 | 1.混凝土种类:现浇砼 2.混凝土强度等级:C30 |  | m3 | 355
2 | 010503004001 | 圈梁 | 1.混凝土种类:现浇砼 2.混凝土强度等级:C20 |  | m3 | 35.52
3 | 010502002001 | 构造柱 | 1.混凝土种类:现浇砼 2.混凝土强度等级:C20 |  | m3 | 19.58
4 | 010401001001 | 砖基础 | 1.砖品种、规格、强度等级:红砖 2.砂浆强度等级:水泥砂浆M10 |  | m3 | 61.2
5 | 010401003001 | 实心砖墙 | 1.砖品种、规格、强度等级:红青砖370 2.砂浆强度等级:M5.0混合砂浆 |  | m3 | 712.55
6 | 010515001001 | 现浇构件钢筋 | 1.钢筋种类、规格:φ10以内 |  | t | 1.855
7 | 010515001002 | 现浇构件钢筋 | 1.钢筋种类、规格:φ12 |  | t | 1.306
8 | 010515001007 | 现浇构件钢筋 | 1.钢筋种类、规格:φ14 |  | t | 14.146
9 | 010515001004 | 现浇构件钢筋 | 1.钢筋种类、规格:φ10以内 |  | t | 3.81
10 | 010602001001 | 钢屋架 | 1.钢材品种、规格:方钢管 |  | t | 16.012
11 | 010606001001 | 钢支撑、钢拉条 | 1.钢材品种、规格:方钢管 |  | t | 3.32
12 | 011001003001 | 保温隔热墙面 | 1.保温隔热部位:外墙 2.保温隔热面层材料品种、规格、性能:150mm聚苯板 |  | m2 | 1600
13 | 010901002002 | 型材屋面 | 1.型材品种、规格:夹芯压型钢板 |  | m2 | 800
14 | 010606001002 | 钢支撑、钢拉条 | 1.钢材品种、规格:30*50*2.0方钢管 |  | t | 3.818
15 | 011201001001 | 墙面一般抹灰 | 1.外墙抹灰 |  | m2 | 2038.9
16 | 011702005001 | 基础梁 | 基础梁模板 |  | m2 | 1420
17 | 011702008001 | 圈梁 | 圈梁模板 |  | m2 | 192
18 | 011702003001 | 构造柱 | 构造柱模板 |  | m2 | 326.4
19 | 01B004 | 塑料膜 |  |  | m2 | 4480
20 | 01B005 | 棉被 |  |  | m2 | 4480
21 | 01B008 | 压膜绳 |  |  | m | 4424
22 | 01B010 | 防虫网 |  |  | m2 | 1400
本页小计
注：为计取规费等的使用，可在表中增设其中：“定额人工费”
表—08
分部分项工程和单价措施项目清单与计价表
工程名称：建筑与装饰工程 |  |  |  | 标段：突泉县学田乡2026年设施农业建设项目 |  |  |  | 第 2 页 共 3 页
序号 | 项目编码 | 项目名称 | 项目特征描述 |  | 计量单位 | 工程量 | 金额（元）
[7 empty] | 综合单价 |  | 合价 | 其中
暂估价
23 | 01B009 | 卡扣 |  |  | 个 | 1185
24 | 01B007 | 卷被机 |  |  | 套 | 5
25 | 010802004002 | 防盗门 | 1.门代号及洞口尺寸:1224 |  | m2 | 14.4
26 | 011101003001 | 细石混凝土楼地面 | 1.面层厚度、混凝土强度等级:100mmC20混凝土 |  | m2 | 315.84
27 | 010401003004 | 实心砖墙 | 1.砖品种、规格、强度等级:标准砖 2.墙体类型:240挡土墙 3.砂浆强度等级、配合比:混合砂浆M5.0 |  | m3 | 56.85
28 | 01B002 | 打井 |  |  | m | 200
分部小计
管理房
29 | 010503001003 | 基础梁 | 1.混凝土种类:现浇砼 2.混凝土强度等级:C30 |  | m3 | 9.49
30 | 011702005002 | 基础梁 | 基础梁模板 |  | m2 | 41.44
31 | 010515001005 | 现浇构件钢筋 | 1.钢筋种类、规格:φ12-18 |  | t | 0.307
32 | 010515001006 | 现浇构件钢筋 | 1.钢筋种类、规格:φ10以内 |  | t | 0.11
33 | 010401001002 | 砖基础 | 1.砖品种、规格、强度等级:标准砖 2.砂浆强度等级:水泥砂浆M10 |  | m3 | 3.36
34 | 010401003003 | 实心砖墙 | 1.砖品种、规格、强度等级:标准砖 2.砂浆强度等级、配合比:混合砂浆M5.0 |  | m3 | 16
35 | 010901002001 | 型材屋面 | 1.型材品种、规格:复合板屋面 |  | m2 | 40
36 | 010606002001 | 钢檩条 | 1.钢材品种、规格:方钢 |  | t | 0.594
37 | 010802004001 | 防盗门 | 1.门代号及洞口尺寸:0926 |  | m2 | 4.68
38 | 010807001001 | 金属（塑钢、断桥）窗 | 1.窗代号及洞口尺寸:1820 |  | m2 | 12.6
39 | 011101003002 | 细石混凝土楼地面 | 1.面层厚度、混凝土强度等级:100mmC20混凝土 |  | m2 | 30.65
40 | 011001003002 | 保温隔热墙面 | 1.保温隔热部位:外墙 2.保温隔热面层材料品种、规格、性能:150mm聚 |  | m2 | 66.72
本页小计
注：为计取规费等的使用，可在表中增设其中：“定额人工费”
表—08
分部分项工程和单价措施项目清单与计价表
工程名称：建筑与装饰工程 |  |  |  | 标段：突泉县学田乡2026年设施农业建设项目 |  |  |  | 第 3 页 共 3 页
序号 | 项目编码 | 项目名称 | 项目特征描述 |  | 计量单位 | 工程量 | 金额（元）
[7 empty] | 综合单价 |  | 合价 | 其中
暂估价
苯板
41 | 011201001002 | 墙面一般抹灰 | 1.外墙抹灰 |  | m2 | 66.72
分部小计
围墙及大门
42 | 010401001003 | 砖基础 | 1.砖品种、规格、强度等级:标准砖 2.砂浆强度等级:水泥砂浆M10 |  | m3 | 89.26
43 | 010401003002 | 实心砖墙 | 1.砖品种、规格、强度等级:标准砖 2.砂浆强度等级、配合比:混合砂浆M5.0 |  | m3 | 117.17
44 | 010401009001 | 实心砖柱 | 1.砖品种、规格、强度等级:标准砖 2.砂浆强度等级、配合比:混合砂浆M5.0 |  | m3 | 15.3
45 | 010401012001 | 零星砌砖 | 1.零星砌砖名称、部位:压顶 2.砖品种、规格、强度等级:标准砖 3.砂浆强度等级、配合比:混合砂浆M5.0 |  | m3 | 21.42
46 | 010401001004 | 砖基础 | 1.砖品种、规格、强度等级:标准砖 2.砂浆强度等级:水泥砂浆M10 |  | m3 | 0.55
47 | 010401009002 | 实心砖柱 | 1.砖品种、规格、强度等级:标准砖 2.砂浆强度等级、配合比:混合砂浆M5.0 |  | m3 | 1.05
48 | 010401012002 | 零星砌砖 | 1.零星砌砖名称、部位:压顶 2.砖品种、规格、强度等级:标准砖 3.砂浆强度等级、配合比:混合砂浆M5.0 |  | m3 | 0.1
49 | 01B003 | 铁艺大门 |  |  | 樘 | 1
分部小计
措施项目
本页小计
合 计
注：为计取规费等的使用，可在表中增设其中：“定额人工费”
表—08

## 表-11 总价措施项目清单与计价表
总价措施项目清单与计价表
工程名称：建筑与装饰工程 |  |  | 标段：突泉县学田乡2026年设施农业建设项目 | [5 empty] | 第 1 页 共 1 页
序号 | 项目编码 | 项目名称 |  | 计算基础 | 费率(%) | 金额(元) |  | 调整费率(%) |  | 调整后金额(元) | 备注
1 | 011707001 | 安全文明施工费
1.1 | 011707001001 | 安全文明施工与环境保护费 |  | 分部分项人工费+技术措施项目人工费 | 5.5
1.2 | 011707001002 | 临时设施费 |  | 分部分项人工费+技术措施项目人工费 | 2
2 | 011707005001 | 雨季施工增加费 |  | 分部分项人工费+技术措施项目人工费 | 0.5
3 | 011707007001 | 已完工程及设备保护费 |  | 分部分项人工费+技术措施项目人工费 | 0.8
4 | 01B001 | 工程定位复测费 |  | 分部分项人工费+技术措施项目人工费 | 0.3
5 | 011707004001 | 二次搬运费 |  | 分部分项人工费+技术措施项目人工费 | 0.1
合 计
编制人（造价人员）： | [6 empty] | 复核人（造价工程师）：
注：1.“计算基础”中安全文明施工费可为“定额基价”、“定额人工费”或“定额人工费+定额机械费”，其他项目可为“定额人工费”或“定额人工费+定额机械费”。 2.按施工方案计算的措施费，若无“计算基础”和“费率”的数值，也可只填“金额”数值，但应在备注栏说明施工方案出处或计算方法。
表-11

## 表-12 其他项目清单与计价汇总表
其他项目清单与计价汇总表
工程名称：建筑与装饰工程 |  | 标段：突泉县学田乡2026年设施农业建设项目 |  |  | 第 1 页 共 1 页
序号 | 项目名称 |  | 金额(元) | 结算金额(元) |  | 备注
1 | 暂列金额 |  |  |  |  | 明细详见表-12-1
2 | 暂估价
2.1 | 专业工程暂估价 |  |  |  |  | 明细详见表-12-3
2.2 | 材料暂估价 |  | 一 |  |  | 明细详见表-12-2
3 | 计日工 |  |  |  |  | 明细详见表-12-4
4 | 总承包服务费 |  |  |  |  | 明细详见表-12-5
5 | 材料检验试验费
6 | 建筑工程能效测评费
7 | 工程变更及现场签证
8 | 提前竣工（赶工补偿）
9 | 无负荷联合试运转费
10 | 停窝工损失费
11 | 施工期间未完工程保护费
12 | 企业自有工人培训管理费
13 | 建筑工人实名制费
合计 | [5 empty] | —
注：材料（工程设备）暂估单价进入清单项目综合单价，此处不汇总。
表-12

## 表-12-1 暂列金额表
暂列金额明细表
工程名称：建筑与装饰工程 |  | 标段：突泉县学田乡2026年设施农业建设项目 |  |  | 第 1 页 共 1 页
序号 | 项目名称 |  | 计量单位 | 暂定金额（元） |  | 备注
合 计 | [5 empty] | —
注：此表由招标人填写，如不能详列，也可只列暂列金额总额，投标人应将上述暂列金额计入投标总价中。
表—12—1

## 表-12-2 材料(工程设备)暂估价及调整表
材料（工程设备）暂估单价及调整表
工程名称：建筑与装饰工程 |  |  | 标段：突泉县学田乡2026年设施农业建设项目 | [7 empty] | 第 1 页 共 1 页
序号 | 材料(工程设备)名称、规格、型号 | 计量单位 |  | 数量 |  | 暂估(元) |  | 确认(元) |  | 差额±(元) |  |  | 备注
|  |  |  | 暂估 | 确认 | 单价 | 合价 | 单价 | 合价 | 单价 |  | 合价
合计
总合计
注：此表由招标人填写“暂估单价”，并在备注栏说明暂估价的材料、工程设备拟用在哪些清单项目上，投标人应将上述材料、工程设备暂估单价计入工程量清单综合单价报价中。
表—12—2

## 表-12-3 专业工程暂估价及结算价表
专业工程暂估价及结算价表
工程名称：建筑与装饰工程 |  |  | 标段：突泉县学田乡2026年设施农业建设项目 |  |  |  | 第 1 页 共 1 页
序号 | 工程名称 | 工程内容 |  | 暂估金额（元） | 结算金额(元) | 差额±(元) |  | 备注
合 计
注：此表“暂估金额”由招标人填写，投标人应将“暂估金额”计入投标总价中。结算时按合同约定结算金额填写。
表—12—3

## 表-12-4 计日工表
计 日 工 表
工程名称：建筑与装饰工程 |  | 标段：突泉县学田乡2026年设施农业建设项目 | [5 empty] | 第 1 页 共 1 页
编号 | 项目名称 |  | 单位 | 暂定数量 | 实际数量 | 综合单价(元) | 合价(元)
[7 empty] | 暂定 |  | 实际
1 | 人工
人工小计
2 | 材料
材料小计
3 | 机械
机械小计
四、企业管理费和利润
总 计
注：此表项目名称、暂定数量由招标人填写，编制招标控制价时，单价由招标人按有关计价规定确定；投标时，单价由投标人自主报价，按暂定数量计算合价计入投标总价中。结算时，按发承包双方确认的实际数量计算合价。
表—12—4

## 表-12-5 总承包服务费计价表
总承包服务费计价表
工程名称：建筑与装饰工程 |  | 标段：突泉县学田乡2026年设施农业建设项目 |  |  |  |  | 第 1 页 共 1 页
序号 | 项目名称 |  | 项目价值(元) | 服务内容 | 计算基础 | 费率(%) |  | 金额(元)
| 合计 |  | - | - |  | -
注：此表项目名称、服务内容由招标人填写，编制招标控制价时，费率及金额由招标人按有关计价规定确定；投标时，费率及金额由投标人自主报价，计入投标总价中。
表—12—5

## 表-13 规费、税金项目清单与计价表
规费、税金项目计价表
工程名称：建筑与装饰工程 |  | 标段：突泉县学田乡2026年设施农业建设项目 |  |  |  | 第 1 页 共 1 页
序号 | 项目名称 |  | 计算基础 |  | 计算基数 |  | 计算费率(%) | 金额（元）
1 | 规费 |  | 社会保险费+住房公积金+水利建设基金+环境保护税
1.1 | 社会保险费 |  | 养老失业保险+基本医疗保险+工伤保险+生育保险
(1) | 养老失业保险 |  | 分部分项人工费+组织措施项目人工费+技术措施项目人工费+分部分项人工费调整+技术措施项目人工费调整 |  |  |  | 10.5
(2) | 基本医疗保险 |  | 分部分项人工费+组织措施项目人工费+技术措施项目人工费+分部分项人工费调整+技术措施项目人工费调整 |  |  |  | 3.7
(3) | 工伤保险 |  | 分部分项人工费+组织措施项目人工费+技术措施项目人工费+分部分项人工费调整+技术措施项目人工费调整 |  |  |  | 0.4
(4) | 生育保险 |  | 分部分项人工费+组织措施项目人工费+技术措施项目人工费+分部分项人工费调整+技术措施项目人工费调整 |  |  |  | 0.3
1.2 | 住房公积金 |  | 分部分项人工费+组织措施项目人工费+技术措施项目人工费+分部分项人工费调整+技术措施项目人工费调整 |  |  |  | 3.7
1.3 | 水利建设基金 |  | 分部分项人工费+组织措施项目人工费+技术措施项目人工费+分部分项人工费调整+技术措施项目人工费调整 |  |  |  | 0.4
1.4 | 环境保护税
2 | 税金 |  | 税前工程造价 |  |  |  | 9
合 计
编制人（造价人员）： |  |  |  | 复核人（造价工程师）：
表-13

## 表-20 发包人提供材料和工程设备一览表
发包人提供材料和工程设备一览表
工程名称：建筑与装饰工程 |  |  | 标段：突泉县学田乡2026年设施农业建设项目 |  |  |  | 第 1 页 共 1 页
序号 | 材料(工程设备)名称、规格、型号 | 单位 |  | 数量 | 单价(元) | 交货方式 |  | 送达地点 | 备注
注：此表由招标人填写，供投标人在投标报价、确定总承包服务费时参考
表-20

## 表-21 承包人提供主要材料和工程设备一览表
承包人提供主要材料和工程设备一览表 (适用造价信息差额调整法)
工程名称：建筑与装饰工程 |  |  | 标段：突泉县学田乡2026年设施农业建设项目 |  |  |  |  | 第 1 页 共 1 页
序号 | 名称、规格、型号 | 单位 |  | 数量 | 风险系数 (%) | 基准单价 （元） | 投标单价（元） |  | 发承包人确认单价(元) | 备注
注：1.此表由招标人填写除“投标单价”栏的内容，投标人在投标时自主确定投标单价。 2.招标人应优先采用工程造价管理机构发布的单价作为基准单价，未发布的，通过市场调查确定其基准单价。
表-21

## 表-22 承包人提供材料和工程设备一览表
承包人提供主要材料和工程设备一览表 (适用于价格指数差额调整法)
工程名称：建筑与装饰工程 |  | 标段：突泉县学田乡2026年设施农业建设项目 |  |  |  | 第 1 页 共 1 页
序号 | 名称、规格、型号 |  | 变值权重B | 基本价格指数F0 | 现行价格指数Ft |  | 备注
| 定值权重A |  |  | - | -
合计 |  |  |  | - | -
注：1.“名称、规格、型号”、“基本价格指数”栏由招标人填写，基本价格指数应首先采用工程造价管理机构发布的价格指数，没有时，可采用发布的价格代替。如人工、机械费也采用本法调整，由招标人在“名称”栏填写。 2.“变值权重”栏由投标人根据该项人工、机械费和材料、工程设备价值在投标总报价中所占比例填写，1减去其比例为定值权重。 3.“现行价格指数”按约定的付款证书相关周期最后一天的前42天的各项价格指数填写，该指数应首先采用工程造价管理机构发布的价格指数，没有时，可采用发布的价格代替。
表-22

## 表-23 主要材料和工程设备选用表
主要材料和工程设备选用表
工程名称：建筑与装饰工程 | [6 empty] | 第 1 页 共 1 页
序号 | 材料设备名称 | 单位 | 市场价 | 数量 | 品牌 | 厂家 |  | 规格型号 | 备注
1 | HPB300 | kg | [5 empty] | φ14
2 | 钢筋HRB400以内 | kg | [5 empty] | φ10以内
3 | 钢板综合 | t
4 | 水泥 | t | [5 empty] | 32.5
5 | 水泥 | t | [5 empty] | 42.5
6 | 砂子中粗砂 | m3
7 | 碎石 | m3 | [5 empty] | 20mm
8 | 烧结煤矸石普通砖 | 千块 | [5 empty] | 240×115×53
9 | 板枋材 | m3
10 | 彩钢夹芯板 | m2 | [5 empty] | δ100
11 | 聚合物粘结砂浆 | kg
12 | 聚苯乙烯板 | m3
13 | 焊接钢管综合 | t
14 | 复合模板 | m2
15 | 木支撑 | m3
16 | 塑料膜 | m2
17 | 棉被 | m2
18 | 卷被机 | 套
19 | 防虫网 | m2
20 | 打井 | m
注：本表中所列材料设备应仅限于承包人自行采购范围内的材料设备。本表格可以按照同样的格式扩展。