## 表C.1.1 招标工程量清单扉页
工程名称： |  | 鄂托克前旗妇幼保健计划生育服务中心升级改造项目（综合性儿童医院）
标段名称： |  | 鄂托克前旗妇幼保健计划生育服务中心升级改造项目（综合性儿童医院）
招标工程量清单
| 编 制 人： |  | (造价专业人员签字及盖章)
| 审 核 人： |  | (签字及盖章)
| 编 制 单 位： |  | (盖章)
| 法定代表人或其授权人： |  | (签字或盖章)
| 招 标 人： |  | (盖章)
| 法定代表人或其授权人： |  | (签字或盖章)
编 制 时 间：

## 表E.2.1 分部分项工程项目清单计价表【附属用房--土方
分部分项工程项目清单计价表
工程名称：附属用房--土方工程 |  |  |  | 标段：鄂托克前旗妇幼保健计划生育服务中心升级改造项目（综合性儿童医院） |  |  | 第 1 页 共 1 页
序号 | 项目编码 | 项目名称 | 项目特征描述 |  | 计量 单位 | 工程量 |  | 金额（元）
[8 empty] | 综合单价 | 合价
1 | 010103001001 | 平整场地 | 1.机械平整场地 2.具体做法按设计图纸及现行相关规范要求执行 |  | m2 | 107.2
2 | 010101001001 | 挖基础土方 | 1.土类别:三类土 2.开挖深度:1.65m 3.具体做法按设计图纸及现行相关规范要求执行 |  | m3 | 178.46
3 | 010102007001 | 回填方 | 1.材料品种:素土 2.密实度:满足设计和规范要求 3.具体做法按设计图纸及现行相关规范要求执行 |  | m3 | 163.09
4 | 010103002001 | 余方弃置 | 1.土石类别:弃土外运 3.具体做法按设计图纸及现行相关规范要求执行 |  | m3 | 16.37
本页小计
合 计

## 表E.2.3 材料暂估单价及调整表【附属用房--土方工程】
材料暂估单价及调整表
工程名称：附属用房--土方工程 |  |  |  |  | 标段：鄂托克前旗妇幼保健计划生育服务中心升级改造项目（综合性儿童医院） | [5 empty] | 第 1 页 共 1 页
序号 | 材料名称 | 规格型号 | 计量单位 | 数量 |  |  |  | 确认 |  |  |  | 调整金额（元） | 备注
|  |  |  | 数量 |  | 单价 （元） | 合价 （元） | 数量 | 单价 （元） | 合价 （元）
|  |  |  | A₁ |  | B₁ | C₁ | A₂ | B₂ | C₂ |  | D=C₂-C₁
本页小计 | [7 empty] | — | — |  |  |  | —
合 计 | [7 empty] | — | — |  |  |  | —
注：本表可由招标人填写“暂估单价”栏，并在备注栏说明拟用暂估价材料的清单项目，投标人应将上述材料暂估单价计入 工程量清单综合单价。

## 表E.3.1 措施项目清单计价表【附属用房--土方工程】
措施项目清单计价表
工程名称：附属用房--土方工程 |  |  | 标段：鄂托克前旗妇幼保健计划生育服务中心升级改造项目（综合性儿童医院） |  | 第 1 页 共 1 页
序号 | 项目编码 | 项目名称 |  | 工作内容 |  | 价格（元） | 备注
1 | 一 | 措施项目一
1.1 | 011601007 | 文明施工费
1.2 | 011601007001 | 文明施工与环境保护费
1.3 | 011601006001 | 临时设施费
1.4 | 011601010001 | 雨季施工增加费
1.5 | 011601014001 | 已完工程及设备保护费
1.6 | 01B001 | 工程定位复测费
1.7 | 011601013001 | 二次搬运费
1.8 | 011601012001 | 特殊地区施工增加费
1.9 | 011601011001 | 夜间施工增加费
1.10 | 011601011002 | 白天在地下室施工增加费
1.11 | 011601010002 | 冬季施工增加费
2 | 二 | 措施项目二
2.1 | 011601003001 | 其他大型机械进出场及安拆 |  | 1.履带式挖掘机进出场
本页小计 | [6 empty] | -
合 计 | [6 empty] | -
注：措施项目清单费用构成详见本标准表 E.3.2，大型机械进出场及安拆费用组成见本标准表 E.3.4。

## 表E.4.1 其他项目清单计价表【附属用房--土方工程】
其他项目清单计价表
工程名称：附属用房--土方工程 |  | 标段：鄂托克前旗妇幼保健计划生育服务中心升级改造项目（综合性儿童医院） |  |  |  | 第 1 页 共 1 页
序号 | 项目名称 |  | 暂估（暂定）金额（元） | 结算（确定）金额（元） | 调整金额± （元） |  | 备注
1 | 暂列金额 | [5 empty] | 详见本标准表 E.4.2
2 | 暂估价
2.1 | 专业工程暂估价 | [5 empty] | 详见本标准表 E.4.3
2.2 | 材料暂估价
3 | 计日工 | [5 empty] | 详见本标准表 E.4.4
4 | 总承包服务费 | [5 empty] | 详见本标准表 E.4.5
5 | 材料检验试验费
6 | 建筑工程能效测评费
7 | 工程变更及现场签证
8 | 提前竣工（赶工补偿）
9 | 无负荷联合试运转费
10 | 停窝工损失费
11 | 施工期间未完工程保护费
12 | 企业自有工人培训管理费
13 | 建筑工人实名制费 | [5 empty] | 1.建设项目招标工期为1年的暂按57900元计入工程造价； 2.建设项目招标工期为2年的暂按99400元计入工程造价； 3.建设项目招标工期为3年及以上的暂按140900元计入工程造价。
14 | 安全生产计提费 | [5 empty] | 房屋建筑工程计提比例为3%，市政公用工程计提比例为1.5%。
15 | 人工增加费
合 计 | [6 empty] | -

## 表E.4.2 暂列金额明细表【附属用房--土方工程】
暂列金额明细表
工程名称：附属用房--土方工程 |  |  |  | 标段：鄂托克前旗妇幼保健计划生育服务中心升级改造项目（综合性儿童医院） |  |  | 第 1 页 共 1 页
序号 | 项目名称 | 计算基础 | 费率（%） |  | 暂定金额 （元） | 确定金额（元） |  | 调整金额± (元) | 备注
1 | 合同价格调整暂列金额
2 | 未确定工程暂列金额
3 | 未确定服务暂列金额
4 | 未确定其他暂列金额
本页小计 |  | - | -
合 计 |  | - | -
注：1 本表由招标人填写“暂定金额”总额，采用费率计价方式计算暂定金额的，应分别填写“计算基础”“费率”，并计算 填写“暂定金额”；采用总价计价方式计算暂定金额的，可直接填写“暂定金额”； 2 投标人应将上述暂定金额填写并计入投标总价； 3 结算时应按合同约定计算并填写“确定金额”。

## 表E.4.3 专业工程暂估价明细表【附属用房--土方工程】
专业工程暂估价明细表
工程名称：附属用房--土方工程 |  |  |  | 标段：鄂托克前旗妇幼保健计划生育服务中心升级改造项目（综合性儿童医院） |  |  |  | 第 1 页 共 1 页
序号 | 专业工程名称 | 暂估金额（元） |  |  |  | 确认金额（元） |  |  |  | 调整金额±（元） | 备注
|  | 不含税价格 | 增值税 |  | 含税价格 | 不含税价格 | 增值税 |  | 含税价格
|  | A₁ | B₁ |  | C₁ | A₂ | B₂ |  | C₂ | D=C₂-C₁
本页小计 | [10 empty] | -
合计 | [10 empty] | -
注：本表“暂估金额”由招标人填写，投标人应将“暂估金额”填写并计入投标总价。结算时应按合同约定的价格填写 “确认金额”。

## 表E.4.4 计日工表【附属用房--土方工程】
计日工表
工程名称：附属用房--土方工程 |  |  |  | 标段：鄂托克前旗妇幼保健计划生育服务中心升级改造项目（综合性儿童医院） |  |  |  | 第 1 页 共 1 页
编号 | 计日工名称 | 单位 | 暂定数量 |  | 实际数量 | 综合单价(元) | 合价（元） |  |  | 调整金额± (元)
[7 empty] | 暂定 |  | 实际
[7 empty] | A₁ |  | A₂ | B=A₂-A₁
一 | 人工
1
人工小计
二 | 材料
1
材料小计
三 | 施工机具
1
施工机具小计
总计
注：1 本表计日工名称、暂定数量应由招标人填写。编制最高投标限价时，单价应由招标人按有关计价规定确定；编制投标报 价时，单价应由投标人自主报价，并按暂定数量计算合价计入投标总价中。 2 工程结算时，应按发承包双方确认的实际数量计算合价。发承包双方确认的实际数量详见本标准表E.8.2。

## 表E.4.5 总承包服务费计价表【附属用房--土方工程】
总承包服务费计价表
工程名称：附属用房--土方工程 |  |  |  | 标段：鄂托克前旗妇幼保健计划生育服务中心升级改造项目（综合性儿童医院） |  |  |  |  | 第 1 页 共 1 页
序号 | 项目名称 | 计算基础 | 费率(%) |  | 金额 | 确认 计算基础 | 结算金额 （元） | 调整金额± （元） |  | 备注
|  | A₁ | B |  | C₁ | A₂ | C₂ | D=C₂-C₁
1 | 发包人提供材料 | [8 empty] | 详见本标准表G.1.1
2 | 专业分包工程 | [8 empty] | 详见本标准表E.4.3
3 | 直接发包的专业工程 | [8 empty] | 详见本标准表E.4.6
本页小计
合 计 |  | — | — |  |  | — |  |  |  | -
注：1 本表项目名称、服务内容应由招标人填写； 2 编制最高投标限价及投标报价时，采用费率计价方式计算总承包服务费的，应分别填写“计算基础 A₁” “费率B”， 并计算填写“金额C₁”，C₁=A₁×B; 采用总价计价方式计算总承包服务费的，可直接填写“金额C₁”； 3 编制结算时，采用费率计价方式计算总承包服务费的，应填写“确认计算基础A₂”， 并计算填写“结算金额C₂”， C₂=A₂×B；采用总价计价方式计算总承包服务费的，可直接填写“结算金额C₂”。

## 表E.5.1 增值税计价表【附属用房--土方工程】
增值税计价表
工程名称：附属用房--土方工程 |  |  | 标段：鄂托克前旗妇幼保健计划生育服务中心升级改造项目（综合性儿童医院） |  | 第 1 页 共 1 页
序号 | 项目名称 | 计算基础说明 |  | 计算基础 |  | 税率(%) | 金额(元)
1 | 增值税 | 分部分项工程费+措施项目工程费+其他项目费-其中：专业工程暂估价 |  |  |  | 9
合 计

## 表E.2.1 分部分项工程项目清单计价表【附属用房--建筑
分部分项工程项目清单计价表
工程名称：附属用房--建筑装饰工程 |  |  |  | 标段：鄂托克前旗妇幼保健计划生育服务中心升级改造项目（综合性儿童医院） |  |  | 第 1 页 共 12 页
序号 | 项目编码 | 项目名称 | 项目特征描述 |  | 计量 单位 | 工程量 |  | 金额（元）
[8 empty] | 综合单价 | 合价
砌筑工程
1 | 010402001001 | 砌块墙 | 1.砌块品种、规格、强度等级:蒸压加气砼砌块 2.墙体厚度:≤200mm 3.砂浆强度等级:Mb5.0 4.具体做法按设计图纸及现行相关规范要求执行 |  | m3 | 25.63
2 | 010401001001 | 砖基础 | 1.砖品种、规格、强度等级:非粘土砖 2.砂浆强度等级:M10水泥砂浆 3.具体做法按设计图纸及现行相关规范要求执行 |  | m3 | 0.62
3 | 010506023001 | 钢丝网 | 1.使用部位:不同材料墙体交接缝处设400mm宽4钢丝网片、玻纤网压入水泥砂浆。 2.具体做法按设计图纸及现行相关规范要求执行 |  | m2 | 35.38
4 | 010904003001 | 楼(地)面砂浆防水(防潮) | 1.20厚1:2.5水泥砂浆加5%防水剂 2.具体做法按设计图纸及现行相关规范要求执行 |  | m2 | 8.27
基础防腐
5 | 011002002001 | 防腐砂浆面层 | 1、±0以下与土壤接触混凝土表面清楚干净后，刷冷底子油两遍，沥青胶泥两遍，厚度≥300um 2.具体做法按设计图纸及现行相关规范要求执行 |  | m2 | 104.64
钢筋砼模板工程
砼工程
本页小计
分部分项工程项目清单计价表
工程名称：附属用房--建筑装饰工程 |  |  |  | 标段：鄂托克前旗妇幼保健计划生育服务中心升级改造项目（综合性儿童医院） |  |  | 第 2 页 共 12 页
序号 | 项目编码 | 项目名称 | 项目特征描述 |  | 计量 单位 | 工程量 |  | 金额（元）
[8 empty] | 综合单价 | 合价
6 | 010501001001 | 基础垫层 | 1.基础形式:独立基础 2.厚度:100mm 3.材料品种、强度要求、配比:C20 4.具体做法按设计图纸及现行相关规范要求执行 |  | m3 | 3.62
7 | 010502001001 | 独立基础 | 1.混凝土种类:预拌砼 2.混凝土强度等级:C30 3.基础类型:独立基础 4.具体做法按设计图纸及现行相关规范要求执行 |  | m3 | 10.2
8 | 010502006001 | 钢筋混凝土柱 | 1.混凝土种类:预拌砼 2.混凝土强度等级:C30 3.具体做法按设计图纸及现行相关规范要求执行 |  | m3 | 7.06
9 | 010502005001 | 基础联系梁 | 1.混凝土种类:预拌砼 2.混凝土强度等级:C30 3.具体做法按设计图纸及现行相关规范要求执行 |  | m3 | 2.9
10 | 010502011002 | 钢筋混凝土梁 | 1.混凝土种类:预拌砼 2.混凝土强度等级:C30 3.具体做法按设计图纸及现行相关规范要求执行 |  | m3 | 8.31
11 | 010502013001 | 实心楼板 | 1.混凝土种类:预拌砼 2.混凝土强度等级:C30 3.具体做法按设计图纸及现行相关规范要求执行 |  | m3 | 7.4
本页小计
分部分项工程项目清单计价表
工程名称：附属用房--建筑装饰工程 |  |  |  | 标段：鄂托克前旗妇幼保健计划生育服务中心升级改造项目（综合性儿童医院） |  |  | 第 3 页 共 12 页
序号 | 项目编码 | 项目名称 | 项目特征描述 |  | 计量 单位 | 工程量 |  | 金额（元）
[8 empty] | 综合单价 | 合价
12 | 010502019001 | 其他板--雨棚 | 1.混凝土种类:预拌砼 2.混凝土强度等级:C30 3.具体做法按设计图纸及现行相关规范要求执行 |  | m3 | 1.29
13 | 010502021001 | 构造柱 | 1.混凝土种类:预拌砼 2.混凝土强度等级:C25 3.具体做法按设计图纸及现行相关规范要求执行 |  | m3 | 2.68
14 | 010502022001 | 圈梁 | 1.混凝土种类:预拌砼 2.混凝土强度等级:C25 3.具体做法按设计图纸及现行相关规范要求执行 |  | m3 | 0.07
15 | 010502023001 | 过梁 | 1.混凝土种类:预拌砼 2.混凝土强度等级:C25 3.具体做法按设计图纸及现行相关规范要求执行 |  | m3 | 0.27
16 | 010502024001 | 压顶 | 1.混凝土种类:预拌砼 2.混凝土强度等级:C25 3.具体做法按设计图纸及现行相关规范要求执行 |  | m3 | 2.22
模板工程
17 | 010505001001 | 垫层模板 | 1.垫层部位:基础垫层 |  | m2 | 9
18 | 010505002001 | 基础模板 | 1.基础类型:独立基础 |  | m2 | 32.76
19 | 010505004001 | 柱面模板 | 1.矩形柱模板 |  | m2 | 87.59
20 | 010505003001 | 基础联系梁模板 | 1.基础梁模板 |  | m2 | 31.16
21 | 010505006002 | 钢筋砼梁模板 | 1.钢筋砼梁模板 |  | m2 | 78.53
本页小计
分部分项工程项目清单计价表
工程名称：附属用房--建筑装饰工程 |  |  |  | 标段：鄂托克前旗妇幼保健计划生育服务中心升级改造项目（综合性儿童医院） |  |  | 第 4 页 共 12 页
序号 | 项目编码 | 项目名称 | 项目特征描述 |  | 计量 单位 | 工程量 |  | 金额（元）
[8 empty] | 综合单价 | 合价
22 | 010505007001 | 楼板、屋面板模板 | 1.楼板、屋面板模板 |  | m2 | 73.96
23 | 010505008001 | 其他板模板 | 1.雨棚模板 |  | m2 | 14
24 | 010505011001 | 构造柱模板 | 1.构造柱模板 |  | m2 | 40.41
25 | 010505012001 | 圈梁模板 | 1.圈梁模板 |  | m2 | 0.88
26 | 010505013001 | 过梁模板 | 1.过梁模板 |  | m2 | 3.93
27 | 010505014001 | 压顶模板 | 1.压顶模板 |  | m2 | 29.78
钢筋工程
28 | 010506017001 | 砌体工程内配钢筋 | 1.钢筋种类、规格:直径：6 级别： HRB300 |  | t | 0.128
29 | 010506001021 | 现浇混凝土钢筋 | 1.钢筋种类、规格:直径：6 级别： HRB400 |  | t | 0.044
30 | 010506001015 | 现浇混凝土钢筋 | 1.钢筋种类、规格:直径：8 级别： HRB400 |  | t | 0.604
31 | 010506001012 | 现浇混凝土钢筋 | 1.钢筋种类、规格:直径：10 级别： HRB400 |  | t | 0.049
32 | 010506001011 | 现浇混凝土钢筋 | 1.钢筋种类、规格:直径：12 级别： HRB400 |  | t | 0.997
33 | 010506001007 | 现浇混凝土钢筋 | 1.钢筋种类、规格:直径：14 级别： HRB400 |  | t | 1.486
34 | 010506001008 | 现浇混凝土钢筋 | 1.钢筋种类、规格:直径：16 级别： HRB400 |  | t | 0.271
35 | 010506001009 | 现浇混凝土钢筋 | 1.钢筋种类、规格:直径：18 级别： HRB400 |  | t | 0.095
36 | 010506001010 | 现浇混凝土钢筋 | 1.钢筋种类、规格:直径：20 级别： HRB400 |  | t | 0.069
37 | 010506001004 | 现浇混凝土钢筋--箍筋 | 1.钢筋种类、规格:直径：6 级别： HRB300 |  | t | 0.1
38 | 010506001019 | 现浇混凝土钢筋--箍筋 | 1.钢筋种类、规格:直径：6 级别： HRB400 |  | t | 0.677
本页小计
分部分项工程项目清单计价表
工程名称：附属用房--建筑装饰工程 |  |  |  | 标段：鄂托克前旗妇幼保健计划生育服务中心升级改造项目（综合性儿童医院） |  |  | 第 5 页 共 12 页
序号 | 项目编码 | 项目名称 | 项目特征描述 |  | 计量 单位 | 工程量 |  | 金额（元）
[8 empty] | 综合单价 | 合价
39 | 010506001013 | 现浇混凝土钢筋--箍筋 | 1.钢筋种类、规格:直径：8 级别： HRB400 |  | t | 0.033
40 | 040901007004 | 植筋 | 1.材料规格:直径12 |  | 根 | 316
门窗工程
41 | 010802003001 | 防盗门 | 1.门洞口尺寸:1000*2200 2.门套材质、规格:防盗门 3.含五金 4.具体做法按设计图纸及现行相关规范要求执行 |  | m2 | 2.2
42 | 010802001001 | 钢制保温门 | 1.门洞口尺寸:1000*2700 2.框、扇材质:钢制保温门 3.五金种类、规格:含五金 4.具体做法按设计图纸及现行相关规范要求执行 |  | m2 | 12.96
43 | 010801002001 | 木质门带套 | 1.门洞口尺寸:1000*2200 2.门类型:成品套装实木门（带门套） 3.开启方式:平开门 4.具体做法按设计图纸及现行相关规范要求执行 |  | m2 | 4.4
44 | 010807001001 | 金属(塑钢)窗 | 1.框、扇材质及规格:70系列隔热铝合金型材中空玻璃窗 2.玻璃品种、厚度:中空玻璃6+12A+6 3.五金种类、规格:含五金 4.具体做法按设计图纸及现行相关规范要求执行 |  | m2 | 9.9
45 | 010807004001 | 金属纱窗 | 1.纱窗 |  | m2 | 3.36
屋面及防水工程
本页小计
分部分项工程项目清单计价表
工程名称：附属用房--建筑装饰工程 |  |  |  | 标段：鄂托克前旗妇幼保健计划生育服务中心升级改造项目（综合性儿童医院） |  |  | 第 6 页 共 12 页
序号 | 项目编码 | 项目名称 | 项目特征描述 |  | 计量 单位 | 工程量 |  | 金额（元）
[8 empty] | 综合单价 | 合价
46 | 011001001002 | 保温隔热屋面 | 1.100厚阻燃型挤塑聚苯保温板，密度35KG/m3 2.具体做法按设计图纸及现行相关规范要求执行 |  | m2 | 86.13
47 | 011001001001 | 保温隔热屋面 | 1.LC5.0轻集料混凝土找坡，最薄处30厚找坡2%找坡层 2.具体做法按设计图纸及现行相关规范要求执行 |  | m2 | 86.13
48 | 011101006001 | 平面砂浆找平层 | 1.找平层厚度:20mm 2.砂浆种类及强度等级:1：3水泥砂浆找平层 3.具体做法按设计图纸及现行相关规范要求执行 |  | m2 | 86.13
49 | 010902001001 | 屋面卷材防水 | 1.两道1.5mm厚双面防皱自粘聚合物改性沥青防水卷材 2.具体做法按设计图纸及现行相关规范要求执行 |  | m2 | 112.49
50 | 010902003001 | 屋面柔性隔离层 | 1.10厚低标号砂浆隔离层 2.具体做法按设计图纸及现行相关规范要求执行 |  | m2 | 86.13
51 | 010902004001 | 屋面刚性层 | 1.20厚1:2.5水泥砂浆保护层 2.具体做法按设计图纸及现行相关规范要求执行 |  | m2 | 86.13
52 | 010901008002 | 屋面分隔缝 | 1.屋面水泥砂浆表面设分隔缝,分隔面积宜为1㎡ 2.具体做法按设计图纸及现行相关规范要求执行 |  | m | 149.05
本页小计
分部分项工程项目清单计价表
工程名称：附属用房--建筑装饰工程 |  |  |  | 标段：鄂托克前旗妇幼保健计划生育服务中心升级改造项目（综合性儿童医院） |  |  | 第 7 页 共 12 页
序号 | 项目编码 | 项目名称 | 项目特征描述 |  | 计量 单位 | 工程量 |  | 金额（元）
[8 empty] | 综合单价 | 合价
53 | 010902005001 | 屋面排水管 | 1.HDPE管φ110雨落管，雨水斗2个 2.具体做法12J5-1-E2-6 3.具体做法按设计图纸及现行相关规范要求执行 |  | m | 9.1
54 | 010902007001 | 雨棚钢制滴水管 | 1.φ75雨棚钢制滴水管，伸出墙面100 2.具体做法按设计图纸及现行相关规范要求执行 |  | 个 | 3
55 | 010902006001 | 泛水 | 1.泛水做法见12J201-A14-6 2.具体做法按设计图纸及现行相关规范要求执行 |  | m | 176.58
56 | 010901008001 | 屋面变形缝 | 1.屋面变形缝12J201-A16-4 2.具体做法按设计图纸及现行相关规范要求执行 |  | m | 17.51
57 | 010903004001 | 外墙面变形缝 | 1.外墙变形缝14J936-AQ1-4 2.具体做法按设计图纸及现行相关规范要求执行 |  | m | 10.5
58 | 010903004002 | 内墙面变形缝 | 1.内墙变形缝14J936-AN2-4 2.具体做法按设计图纸及现行相关规范要求执行 |  | m | 21
59 | 010903004003 | 内墙面变形缝 | 1.内墙变形缝14J936-AN2-4 2.具体做法按设计图纸及现行相关规范要求执行 |  | m | 21
60 | 010904004001 | 楼(地)面变形缝 | 1.楼地面变形缝12J304-177-3 2.具体做法按设计图纸及现行相关规范要求执行 |  | m | 17.51
本页小计
分部分项工程项目清单计价表
工程名称：附属用房--建筑装饰工程 |  |  |  | 标段：鄂托克前旗妇幼保健计划生育服务中心升级改造项目（综合性儿童医院） |  |  | 第 8 页 共 12 页
序号 | 项目编码 | 项目名称 | 项目特征描述 |  | 计量 单位 | 工程量 |  | 金额（元）
[8 empty] | 综合单价 | 合价
61 | 010607006001 | 钢梯 | 1.屋面上人梯15J401-D3-WT1b 2.具体做法按设计图纸及现行相关规范要求执行 |  | t | 0.719
雨棚屋面
62 | 011001001003 | 保温隔热屋面 | 1.30厚G型050级热固复合聚苯板，密度140-200KG/m3 |  | m2 | 7.15
63 | 011001001004 | 保温隔热屋面 | 1.1:2.5水泥焦渣找1%坡最薄处30厚或结构找坡 |  | m2 | 7.15
64 | 010902004002 | 屋面刚性层 | 1.20厚1:2.5水泥砂浆内掺5%防水剂,向滴水管找2%坡 |  | m2 | 7.15
内装饰工程
楼地面工程
地面
65 | 010501002002 | 楼地面垫层 | 1.80厚C20混凝土垫层 2.具体做法按设计图纸及现行相关规范要求执行 |  | m3 | 6.86
66 | 011102003001 | 块料楼地面 | 1、10厚地砖面层(800X800),DTG砂浆擦缝 2、30厚1:3干硬性水泥砂浆结合层,表面撒水泥粉 3、界面剂1道 4.具体做法按设计图纸及现行相关规范要求执行 |  | m2 | 85.8
踢脚
本页小计
分部分项工程项目清单计价表
工程名称：附属用房--建筑装饰工程 |  |  |  | 标段：鄂托克前旗妇幼保健计划生育服务中心升级改造项目（综合性儿童医院） |  |  | 第 9 页 共 12 页
序号 | 项目编码 | 项目名称 | 项目特征描述 |  | 计量 单位 | 工程量 |  | 金额（元）
[8 empty] | 综合单价 | 合价
67 | 011105003001 | 块料踢脚线 | 1.8厚釉面砖，DTG砂浆勾缝 2.5厚DTA砂浆粘贴 3.10厚1:1:6水泥石灰砂浆打底并扫出纹道 4.界面剂1道 5.高度100mm 6.具体做法按设计图纸及现行相关规范要求执行 |  | m | 49.83
内墙面
乳胶漆墙面
68 | 011201001001 | 墙、柱面一般抹灰 | 1、8厚粉刷石膏砂浆打底抹灰 2.刷专用界面剂一遍 3、用修补砂浆局部补墙面，DP砂浆勾实接缝并拉毛，接缝处粘贴耐碱玻纤网格布 4.具体做法按设计图纸及现行相关规范要求执行 |  | m2 | 217.82
69 | 011403001001 | 抹灰面油漆 | 1.3厚耐水腻子分遍找平 2.刷乳胶漆 3.具体做法按设计图纸及现行相关规范要求执行 |  | m2 | 217.82
顶棚做法
矿棉板吊顶
本页小计
分部分项工程项目清单计价表
工程名称：附属用房--建筑装饰工程 |  |  |  | 标段：鄂托克前旗妇幼保健计划生育服务中心升级改造项目（综合性儿童医院） |  |  | 第 10 页 共 12 页
序号 | 项目编码 | 项目名称 | 项目特征描述 |  | 计量 单位 | 工程量 |  | 金额（元）
[8 empty] | 综合单价 | 合价
70 | 011302001001 | 平面吊顶天棚 | 1.9厚方块矿棉板板材面层,规格为600x600 2.T型次龙骨,间距600,用挂插件与主龙骨连接 3.T型主龙骨,间距〈1200，用垂直吊挂件或卡簧式吊件与钢筋吊杆连接后找平 4.φ6钢筋吊杆,双向中距≤1200吊杆上部与膨胀螺栓固定 5.现浇钢筋混凝土,在板底钻孔,固定镀锌膨胀螺栓,间距≤1200 6.具体做法按设计图纸及现行相关规范要求执行 |  | m2 | 86.32
外墙装饰工程
71 | 011201001004 | 墙、柱面一般抹灰 | 1.15厚1:2.5 水泥砂浆打底扫毛 2.刷混凝土界面处理剂一道 3.具体做法按设计图纸及现行相关规范要求执行 |  | m2 | 112.57
72 | 011001003001 | 保温隔热墙面 | 1.80厚G型050级热固复合聚苯乙烯保温板，密度140-200KG/m3 2.5mm 厚聚合物水泥防水砂浆 3.具体做法按设计图纸及现行相关规范要求执行 |  | m2 | 146.5
73 | 011001003002 | 保温隔热墙面 | 1.5mm抗裂砂浆复合耐碱纤网格布一层 2.具体做法按设计图纸及现行相关规范要求执行 |  | m2 | 146.5
本页小计
分部分项工程项目清单计价表
工程名称：附属用房--建筑装饰工程 |  |  |  | 标段：鄂托克前旗妇幼保健计划生育服务中心升级改造项目（综合性儿童医院） |  |  | 第 11 页 共 12 页
序号 | 项目编码 | 项目名称 | 项目特征描述 |  | 计量 单位 | 工程量 |  | 金额（元）
[8 empty] | 综合单价 | 合价
74 | 011404001001 | 真石漆外墙漆 | 1、喷(或刷)仿石面涂料 2、喷仿石底涂料 3、着色剂 4、刷封底涂料增强粘结力 5、刮柔性耐水腻子两遍 6.具体做法按设计图纸及现行相关规范要求执行 |  | m2 | 123.46
75 | 011203003001 | 块料墙、柱面 | 1.DTG砂浆勾缝 2.贴8~10厚外墙饰面砖，在砖粘贴面上随贴随涂刷界面剂1道 3.面砖粘贴面涂5厚胶粘剂 4.具体做法按设计图纸及现行相关规范要求执行 |  | m2 | 33.93
室外工程
台阶
76 | 010501001003 | 垫层 | 1.300厚粒径10-40碎石灌DM M5砂浆（M5混合砂浆）或300厚3:7灰土分两步夯实，宽出面层100 |  | m3 | 7.03
77 | 010502032001 | 台阶 | 1.100厚C20混凝土，台阶面向外坡1% |  | m2 | 23.42
78 | 010505018001 | 台阶模板 | 1.台阶模板 |  | m2 | 23.42
79 | 011107002001 | 石材台阶 | 1.100~120厚毛面花岗石条石(或青石条石)面层，稀水泥浆灌缝 2.30厚DSM15砂浆(1:3干硬性水泥砂浆)粘结层，撒素水泥 3.界面剂1道 |  | m2 | 23.42
散水
本页小计
分部分项工程项目清单计价表
工程名称：附属用房--建筑装饰工程 |  |  |  | 标段：鄂托克前旗妇幼保健计划生育服务中心升级改造项目（综合性儿童医院） |  |  | 第 12 页 共 12 页
序号 | 项目编码 | 项目名称 | 项目特征描述 |  | 计量 单位 | 工程量 |  | 金额（元）
[8 empty] | 综合单价 | 合价
80 | 010501001005 | 垫层 | 1.150厚粒径10-40砾石灌M2.5混合砂浆或150厚3:7灰土夯实，宽出面层100 |  | m3 | 2.75
81 | 010502029001 | 散水 | 1.80厚C20混凝土，上撒1:1水泥沙子压实赶光 |  | m2 | 18.32
82 | 010505001002 | 散水模板 | 1.散水模板 |  | m2 | 1.87
坡道
83 | 010501001007 | 垫层 | 1.300厚粒径10-40碎石灌M2.5混合砂浆或300厚3:7灰土分两步夯实，宽出面层100 |  | m3 | 1.84
84 | 010502031001 | 坡道 | 1.100厚C20砼 |  | m2 | 6.12
85 | 011101001001 | 水泥砂浆楼地面 | 1.30厚DSM20砂浆(1:2水泥砂浆)面层，抹深锯齿形 2.界面剂1道 |  | m2 | 6.12
本页小计
合 计

## 表E.2.3 材料暂估单价及调整表【附属用房--建筑装饰工
材料暂估单价及调整表
工程名称：附属用房--建筑装饰工程 |  |  |  |  | 标段：鄂托克前旗妇幼保健计划生育服务中心升级改造项目（综合性儿童医院） | [5 empty] | 第 1 页 共 1 页
序号 | 材料名称 | 规格型号 | 计量单位 | 数量 |  |  |  | 确认 |  |  |  | 调整金额（元） | 备注
|  |  |  | 数量 |  | 单价 （元） | 合价 （元） | 数量 | 单价 （元） | 合价 （元）
|  |  |  | A₁ |  | B₁ | C₁ | A₂ | B₂ | C₂ |  | D=C₂-C₁
本页小计 | [7 empty] | — | — |  |  |  | —
合 计 | [7 empty] | — | — |  |  |  | —
注：本表可由招标人填写“暂估单价”栏，并在备注栏说明拟用暂估价材料的清单项目，投标人应将上述材料暂估单价计入 工程量清单综合单价。

## 表E.3.1 措施项目清单计价表【附属用房--建筑装饰工程】
措施项目清单计价表
工程名称：附属用房--建筑装饰工程 |  |  | 标段：鄂托克前旗妇幼保健计划生育服务中心升级改造项目（综合性儿童医院） |  | 第 1 页 共 1 页
序号 | 项目编码 | 项目名称 |  | 工作内容 |  | 价格（元） | 备注
1 | 一 | 措施项目一
1.1 | 011601007 | 文明施工费
1.2 | 011601007001 | 文明施工与环境保护费
1.3 | 011601006001 | 临时设施费
1.4 | 011601010001 | 雨季施工增加费
1.5 | 011601014001 | 已完工程及设备保护费
1.6 | 01B001 | 工程定位复测费
1.7 | 011601013001 | 二次搬运费
1.8 | 011601012001 | 特殊地区施工增加费
1.9 | 011601011001 | 夜间施工增加费
1.10 | 011601011002 | 白天在地下室施工增加费
1.11 | 011601010002 | 冬季施工增加费
2 | 二 | 措施项目二
2.1 | 011601001001 | 脚手架 |  | 1.脚手架
2.2 | 011601002001 | 垂直运输 |  | 1.垂运
本页小计 | [6 empty] | -
合 计 | [6 empty] | -
注：措施项目清单费用构成详见本标准表 E.3.2，大型机械进出场及安拆费用组成见本标准表 E.3.4。

## 表E.4.1 其他项目清单计价表【附属用房--建筑装饰工程】
其他项目清单计价表
工程名称：附属用房--建筑装饰工程 |  | 标段：鄂托克前旗妇幼保健计划生育服务中心升级改造项目（综合性儿童医院） |  |  |  | 第 1 页 共 1 页
序号 | 项目名称 |  | 暂估（暂定）金额（元） | 结算（确定）金额（元） | 调整金额± （元） |  | 备注
1 | 暂列金额 | [5 empty] | 详见本标准表 E.4.2
2 | 暂估价
2.1 | 专业工程暂估价 | [5 empty] | 详见本标准表 E.4.3
2.2 | 材料暂估价
3 | 计日工 | [5 empty] | 详见本标准表 E.4.4
4 | 总承包服务费 | [5 empty] | 详见本标准表 E.4.5
5 | 材料检验试验费
6 | 建筑工程能效测评费
7 | 工程变更及现场签证
8 | 提前竣工（赶工补偿）
9 | 无负荷联合试运转费
10 | 停窝工损失费
11 | 施工期间未完工程保护费
12 | 企业自有工人培训管理费
13 | 建筑工人实名制费 | [5 empty] | 1.建设项目招标工期为1年的暂按57900元计入工程造价； 2.建设项目招标工期为2年的暂按99400元计入工程造价； 3.建设项目招标工期为3年及以上的暂按140900元计入工程造价。
14 | 安全生产计提费 | [5 empty] | 房屋建筑工程计提比例为3%，市政公用工程计提比例为1.5%。
15 | 人工增加费
合 计 | [6 empty] | -

## 表E.4.2 暂列金额明细表【附属用房--建筑装饰工程】
暂列金额明细表
工程名称：附属用房--建筑装饰工程 |  |  |  | 标段：鄂托克前旗妇幼保健计划生育服务中心升级改造项目（综合性儿童医院） |  |  | 第 1 页 共 1 页
序号 | 项目名称 | 计算基础 | 费率（%） |  | 暂定金额 （元） | 确定金额（元） |  | 调整金额± (元) | 备注
1 | 合同价格调整暂列金额
2 | 未确定工程暂列金额
3 | 未确定服务暂列金额
4 | 未确定其他暂列金额
本页小计 |  | - | -
合 计 |  | - | -
注：1 本表由招标人填写“暂定金额”总额，采用费率计价方式计算暂定金额的，应分别填写“计算基础”“费率”，并计算 填写“暂定金额”；采用总价计价方式计算暂定金额的，可直接填写“暂定金额”； 2 投标人应将上述暂定金额填写并计入投标总价； 3 结算时应按合同约定计算并填写“确定金额”。

## 表E.4.3 专业工程暂估价明细表【附属用房--建筑装饰工
专业工程暂估价明细表
工程名称：附属用房--建筑装饰工程 |  |  |  | 标段：鄂托克前旗妇幼保健计划生育服务中心升级改造项目（综合性儿童医院） |  |  |  | 第 1 页 共 1 页
序号 | 专业工程名称 | 暂估金额（元） |  |  |  | 确认金额（元） |  |  |  | 调整金额±（元） | 备注
|  | 不含税价格 | 增值税 |  | 含税价格 | 不含税价格 | 增值税 |  | 含税价格
|  | A₁ | B₁ |  | C₁ | A₂ | B₂ |  | C₂ | D=C₂-C₁
本页小计 | [10 empty] | -
合计 | [10 empty] | -
注：本表“暂估金额”由招标人填写，投标人应将“暂估金额”填写并计入投标总价。结算时应按合同约定的价格填写 “确认金额”。

## 表E.4.4 计日工表【附属用房--建筑装饰工程】
计日工表
工程名称：附属用房--建筑装饰工程 |  |  |  | 标段：鄂托克前旗妇幼保健计划生育服务中心升级改造项目（综合性儿童医院） |  |  |  | 第 1 页 共 1 页
编号 | 计日工名称 | 单位 | 暂定数量 |  | 实际数量 | 综合单价(元) | 合价（元） |  |  | 调整金额± (元)
[7 empty] | 暂定 |  | 实际
[7 empty] | A₁ |  | A₂ | B=A₂-A₁
一 | 人工
1
人工小计
二 | 材料
1
材料小计
三 | 施工机具
1
施工机具小计
总计
注：1 本表计日工名称、暂定数量应由招标人填写。编制最高投标限价时，单价应由招标人按有关计价规定确定；编制投标报 价时，单价应由投标人自主报价，并按暂定数量计算合价计入投标总价中。 2 工程结算时，应按发承包双方确认的实际数量计算合价。发承包双方确认的实际数量详见本标准表E.8.2。

## 表E.4.5 总承包服务费计价表【附属用房--建筑装饰工程】
总承包服务费计价表
工程名称：附属用房--建筑装饰工程 |  |  |  | 标段：鄂托克前旗妇幼保健计划生育服务中心升级改造项目（综合性儿童医院） |  |  |  |  | 第 1 页 共 1 页
序号 | 项目名称 | 计算基础 | 费率(%) |  | 金额 | 确认 计算基础 | 结算金额 （元） | 调整金额± （元） |  | 备注
|  | A₁ | B |  | C₁ | A₂ | C₂ | D=C₂-C₁
1 | 发包人提供材料 | [8 empty] | 详见本标准表G.1.1
2 | 专业分包工程 | [8 empty] | 详见本标准表E.4.3
3 | 直接发包的专业工程 | [8 empty] | 详见本标准表E.4.6
本页小计
合 计 |  | — | — |  |  | — |  |  |  | -
注：1 本表项目名称、服务内容应由招标人填写； 2 编制最高投标限价及投标报价时，采用费率计价方式计算总承包服务费的，应分别填写“计算基础 A₁” “费率B”， 并计算填写“金额C₁”，C₁=A₁×B; 采用总价计价方式计算总承包服务费的，可直接填写“金额C₁”； 3 编制结算时，采用费率计价方式计算总承包服务费的，应填写“确认计算基础A₂”， 并计算填写“结算金额C₂”， C₂=A₂×B；采用总价计价方式计算总承包服务费的，可直接填写“结算金额C₂”。

## 表E.5.1 增值税计价表【附属用房--建筑装饰工程】
增值税计价表
工程名称：附属用房--建筑装饰工程 |  |  | 标段：鄂托克前旗妇幼保健计划生育服务中心升级改造项目（综合性儿童医院） |  | 第 1 页 共 1 页
序号 | 项目名称 | 计算基础说明 |  | 计算基础 |  | 税率(%) | 金额(元)
1 | 增值税 | 分部分项工程费+措施项目工程费+其他项目费-其中：专业工程暂估价 |  |  |  | 9
合 计

## 表E.2.1 分部分项工程项目清单计价表【综合楼--加固工
分部分项工程项目清单计价表
工程名称：综合楼--加固工程 |  |  |  | 标段：鄂托克前旗妇幼保健计划生育服务中心升级改造项目（综合性儿童医院） |  |  | 第 1 页 共 1 页
序号 | 项目编码 | 项目名称 | 项目特征描述 |  | 计量 单位 | 工程量 |  | 金额（元）
[8 empty] | 综合单价 | 合价
加固工程
1 | 080707014001 | 开孔 | 1.局部打孔，安装钢撑 |  | 个 | 20
2 | 010607002001 | 钢支撑 | 1.安装10#工字钢钢撑,间距500mm，材质Q235B |  | t | 0.057
3 | 010607002002 | 钢支撑 | 1.角钢L125*80*7托梁，缀板40*4@300 2.M10拉紧螺栓@300 3.剔凿墙体 |  | t | 2.255
4 | 031301001001 | 凿(压、切割)槽 | 1.剔凿砂浆缝 |  | m | 28.32
5 | 011601001001 | 砖砌体拆除 | 1.拆除原有非粘土砖墙 2.具体做法详见图纸 |  | m3 | 5.28
门窗封堵
6 | 010401002001 | 实心砖墙 | 1.砖品种、规格、强度等级:非烧结多孔砖 2.墙体厚度:370 3.砂浆强度等级:M10水泥砂浆 |  | m3 | 18.27
7 | 010401002002 | 实心砖墙 | 1.砖品种、规格、强度等级:非烧结多孔砖 2.墙体厚度:240 3.砂浆强度等级:M10水泥砂浆 |  | m3 | 5.01
8 | 040901007002 | 植筋 | 1.孔内注浆，灰缝中穿孔，直径6钢筋植筋 |  | 根 | 416
9 | 010502022001 | 新旧墙企口内嵌砼 | 1.浇筑C30砼 2.其他做法详见图纸 |  | m3 | 3.97
10 | 010506017001 | 砌体工程内配钢筋 | 1.钢筋种类、规格:HRB400 直径6 |  | t | 0.125
11 | 010506023001 | 钢丝网 | 1.墙体砌筑完，挂钢丝网进行抹面处理，与原墙面搭接宽度200mm |  | m2 | 160.27
本页小计
合 计

## 表E.2.3 材料暂估单价及调整表【综合楼--加固工程】
材料暂估单价及调整表
工程名称：综合楼--加固工程 |  |  |  |  | 标段：鄂托克前旗妇幼保健计划生育服务中心升级改造项目（综合性儿童医院） | [5 empty] | 第 1 页 共 1 页
序号 | 材料名称 | 规格型号 | 计量单位 | 数量 |  |  |  | 确认 |  |  |  | 调整金额（元） | 备注
|  |  |  | 数量 |  | 单价 （元） | 合价 （元） | 数量 | 单价 （元） | 合价 （元）
|  |  |  | A₁ |  | B₁ | C₁ | A₂ | B₂ | C₂ |  | D=C₂-C₁
本页小计 | [7 empty] | — | — |  |  |  | —
合 计 | [7 empty] | — | — |  |  |  | —
注：本表可由招标人填写“暂估单价”栏，并在备注栏说明拟用暂估价材料的清单项目，投标人应将上述材料暂估单价计入 工程量清单综合单价。

## 表E.3.1 措施项目清单计价表【综合楼--加固工程】
措施项目清单计价表
工程名称：综合楼--加固工程 |  |  | 标段：鄂托克前旗妇幼保健计划生育服务中心升级改造项目（综合性儿童医院） |  | 第 1 页 共 1 页
序号 | 项目编码 | 项目名称 |  | 工作内容 |  | 价格（元） | 备注
1 | 一 | 措施项目一
1.1 | 011601007 | 安全文明施工费
1.2 | 011601007001 | 安全文明施工与环境保护费
1.3 | 011601006001 | 临时设施费
1.4 | 011601010001 | 雨季施工增加费
1.5 | 011601013001 | 二次搬运费
1.6 | 011601012001 | 特殊地区施工增加费
1.7 | 011601002001 | 垂直运输费
1.8 | 01B002 | 超高工程增加费
1.9 | 011601011001 | 夜间施工增加费
1.10 | 011601011002 | 白天在地下室施工增加费
1.11 | 011601010002 | 冬季施工增加费
2 | 二 | 措施项目二
2.1
本页小计 | [6 empty] | -
合 计 | [6 empty] | -
注：措施项目清单费用构成详见本标准表 E.3.2，大型机械进出场及安拆费用组成见本标准表 E.3.4。

## 表E.4.1 其他项目清单计价表【综合楼--加固工程】
其他项目清单计价表
工程名称：综合楼--加固工程 |  | 标段：鄂托克前旗妇幼保健计划生育服务中心升级改造项目（综合性儿童医院） |  |  |  | 第 1 页 共 1 页
序号 | 项目名称 |  | 暂估（暂定）金额（元） | 结算（确定）金额（元） | 调整金额± （元） |  | 备注
1 | 暂列金额 | [5 empty] | 详见本标准表 E.4.2
2 | 暂估价
2.1 | 专业工程暂估价 | [5 empty] | 详见本标准表 E.4.3
2.2 | 材料暂估价
3 | 计日工 | [5 empty] | 详见本标准表 E.4.4
4 | 总承包服务费 | [5 empty] | 详见本标准表 E.4.5
5 | 材料检验试验费
6 | 建筑工程能效测评费
7 | 工程变更及现场签证
8 | 提前竣工（赶工补偿）
9 | 无负荷联合试运转费
10 | 停窝工损失费
11 | 施工期间未完工程保护费
12 | 企业自有工人培训管理费
13 | 建筑工人实名制费 | [5 empty] | 1.建设项目招标工期为1年的暂按57900元计入工程造价； 2.建设项目招标工期为2年的暂按99400元计入工程造价； 3.建设项目招标工期为3年及以上的暂按140900元计入工程造价。
14 | 人工增加费
合 计 | [6 empty] | -

## 表E.4.2 暂列金额明细表【综合楼--加固工程】
暂列金额明细表
工程名称：综合楼--加固工程 |  |  |  | 标段：鄂托克前旗妇幼保健计划生育服务中心升级改造项目（综合性儿童医院） |  |  | 第 1 页 共 1 页
序号 | 项目名称 | 计算基础 | 费率（%） |  | 暂定金额 （元） | 确定金额（元） |  | 调整金额± (元) | 备注
1 | 合同价格调整暂列金额
2 | 未确定工程暂列金额
3 | 未确定服务暂列金额
4 | 未确定其他暂列金额
本页小计 |  | - | -
合 计 |  | - | -
注：1 本表由招标人填写“暂定金额”总额，采用费率计价方式计算暂定金额的，应分别填写“计算基础”“费率”，并计算 填写“暂定金额”；采用总价计价方式计算暂定金额的，可直接填写“暂定金额”； 2 投标人应将上述暂定金额填写并计入投标总价； 3 结算时应按合同约定计算并填写“确定金额”。

## 表E.4.3 专业工程暂估价明细表【综合楼--加固工程】
专业工程暂估价明细表
工程名称：综合楼--加固工程 |  |  |  | 标段：鄂托克前旗妇幼保健计划生育服务中心升级改造项目（综合性儿童医院） |  |  |  | 第 1 页 共 1 页
序号 | 专业工程名称 | 暂估金额（元） |  |  |  | 确认金额（元） |  |  |  | 调整金额±（元） | 备注
|  | 不含税价格 | 增值税 |  | 含税价格 | 不含税价格 | 增值税 |  | 含税价格
|  | A₁ | B₁ |  | C₁ | A₂ | B₂ |  | C₂ | D=C₂-C₁
本页小计 | [10 empty] | -
合计 | [10 empty] | -
注：本表“暂估金额”由招标人填写，投标人应将“暂估金额”填写并计入投标总价。结算时应按合同约定的价格填写 “确认金额”。

## 表E.4.4 计日工表【综合楼--加固工程】
计日工表
工程名称：综合楼--加固工程 |  |  |  | 标段：鄂托克前旗妇幼保健计划生育服务中心升级改造项目（综合性儿童医院） |  |  |  | 第 1 页 共 1 页
编号 | 计日工名称 | 单位 | 暂定数量 |  | 实际数量 | 综合单价(元) | 合价（元） |  |  | 调整金额± (元)
[7 empty] | 暂定 |  | 实际
[7 empty] | A₁ |  | A₂ | B=A₂-A₁
一 | 人工
1
人工小计
二 | 材料
1
材料小计
三 | 施工机具
1
施工机具小计
总计
注：1 本表计日工名称、暂定数量应由招标人填写。编制最高投标限价时，单价应由招标人按有关计价规定确定；编制投标报 价时，单价应由投标人自主报价，并按暂定数量计算合价计入投标总价中。 2 工程结算时，应按发承包双方确认的实际数量计算合价。发承包双方确认的实际数量详见本标准表E.8.2。

## 表E.4.5 总承包服务费计价表【综合楼--加固工程】
总承包服务费计价表
工程名称：综合楼--加固工程 |  |  |  | 标段：鄂托克前旗妇幼保健计划生育服务中心升级改造项目（综合性儿童医院） |  |  |  |  | 第 1 页 共 1 页
序号 | 项目名称 | 计算基础 | 费率(%) |  | 金额 | 确认 计算基础 | 结算金额 （元） | 调整金额± （元） |  | 备注
|  | A₁ | B |  | C₁ | A₂ | C₂ | D=C₂-C₁
1 | 发包人提供材料 | [8 empty] | 详见本标准表G.1.1
2 | 专业分包工程 | [8 empty] | 详见本标准表E.4.3
3 | 直接发包的专业工程 | [8 empty] | 详见本标准表E.4.6
本页小计
合 计 |  | — | — |  |  | — |  |  |  | -
注：1 本表项目名称、服务内容应由招标人填写； 2 编制最高投标限价及投标报价时，采用费率计价方式计算总承包服务费的，应分别填写“计算基础 A₁” “费率B”， 并计算填写“金额C₁”，C₁=A₁×B; 采用总价计价方式计算总承包服务费的，可直接填写“金额C₁”； 3 编制结算时，采用费率计价方式计算总承包服务费的，应填写“确认计算基础A₂”， 并计算填写“结算金额C₂”， C₂=A₂×B；采用总价计价方式计算总承包服务费的，可直接填写“结算金额C₂”。

## 表E.5.1 增值税计价表【综合楼--加固工程】
增值税计价表
工程名称：综合楼--加固工程 |  |  | 标段：鄂托克前旗妇幼保健计划生育服务中心升级改造项目（综合性儿童医院） |  | 第 1 页 共 1 页
序号 | 项目名称 | 计算基础说明 |  | 计算基础 |  | 税率(%) | 金额(元)
1 | 增值税 | 分部分项工程费+措施项目工程费+其他项目费-其中：专业工程暂估价 |  |  |  | 9
合 计

## 表E.2.1 分部分项工程项目清单计价表【综合楼--新建工
分部分项工程项目清单计价表
工程名称：综合楼--新建工程 |  |  |  | 标段：鄂托克前旗妇幼保健计划生育服务中心升级改造项目（综合性儿童医院） |  |  | 第 1 页 共 9 页
序号 | 项目编码 | 项目名称 | 项目特征描述 |  | 计量 单位 | 工程量 |  | 金额（元）
[8 empty] | 综合单价 | 合价
砌体工程
1 | 010402001001 | 砌块墙 | 1.砌块品种、规格、强度等级:蒸压加气砼砌块 2.墙体厚度:200 3.具体做法按设计图纸及现行相关规范要求执行 |  | m3 | 22.72
门窗工程
2 | 010801002002 | 木质门带套 | 1.门洞口尺寸:900*2100 2.门类型:成品套装实木门（带门套） 3.开启方式:平开门 4.具体做法按设计图纸及现行相关规范要求执行 |  | m2 | 5.67
3 | 010801002003 | 木质门带套 | 1.门洞口尺寸:1000*2100 2.门类型:成品套装实木门（带门套） 3.开启方式:平开门 4.具体做法按设计图纸及现行相关规范要求执行 |  | m2 | 2.1
4 | 010801002001 | 木质门带套 | 1.门洞口尺寸:1000*2200 2.门类型:成品套装实木门（带门套） 3.开启方式:平开门 4.具体做法按设计图纸及现行相关规范要求执行 |  | m2 | 26.4
5 | 010802001002 | 金属(塑钢)门 | 1.铝合金门 2.含五金 3.具体做法按设计图纸及现行相关规范要求执行 |  | m2 | 3.48
6 | 010802001003 | 金属(塑钢)门 | 1.钢质门 2.含五金 3.具体做法按设计图纸及现行相关规范要求执行 |  | m2 | 5.98
本页小计
分部分项工程项目清单计价表
工程名称：综合楼--新建工程 |  |  |  | 标段：鄂托克前旗妇幼保健计划生育服务中心升级改造项目（综合性儿童医院） |  |  | 第 2 页 共 9 页
序号 | 项目编码 | 项目名称 | 项目特征描述 |  | 计量 单位 | 工程量 |  | 金额（元）
[8 empty] | 综合单价 | 合价
7 | 010802003001 | 防盗门 | 1.门洞口尺寸:1000*2200 2.门套材质、规格:防盗门 3.含五金 4.具体做法按设计图纸及现行相关规范要求执行 |  | m2 | 2.2
8 | 010807001001 | 金属(塑钢)窗 | 1.框、扇材质及规格:70系列隔热铝合金型材中空玻璃窗 2.玻璃品种、厚度:中空玻璃6+12A+6 3.五金种类、规格:含五金 4.具体做法按设计图纸及现行相关规范要求执行 |  | m2 | 17.28
9 | 010807004001 | 金属纱窗 | 1.纱窗 |  | m2 | 5.04
10 | 011207003001 | 成品隔断 | 1.铝合金隔断（包括门） 2.12mm钢化玻璃 3.含五金 4.具体做法按设计图纸及现行相关规范要求执行 |  | m2 | 52.2
内装饰工程
楼地面工程
地面2、楼2-防滑地砖
11 | 011101007001 | 细石混凝土找平层 | 1.最薄处30厚c20细石混凝土找坡层,向地漏找1%坡,随打随抹平。地漏四周及管根部用1:3 水泥砂浆抹小八字角 2.具体做法按设计图纸及现行相关规范要求执行 |  | m2 | 85.56
本页小计
分部分项工程项目清单计价表
工程名称：综合楼--新建工程 |  |  |  | 标段：鄂托克前旗妇幼保健计划生育服务中心升级改造项目（综合性儿童医院） |  |  | 第 3 页 共 9 页
序号 | 项目编码 | 项目名称 | 项目特征描述 |  | 计量 单位 | 工程量 |  | 金额（元）
[8 empty] | 综合单价 | 合价
12 | 010904002001 | 楼(地)面涂膜防水 | 1.2mm聚合物水泥防水浆料+1.5mm无溶剂单组份聚氨酯防水涂料，防水层翻起高度200 2.具体做法按设计图纸及现行相关规范要求执行 |  | m2 | 85.56
13 | 011102003001 | 块料楼地面 | 1、10厚地砖面层(300X300),DTG砂浆擦缝 2、30厚1:3干硬性水泥砂浆结合层,表面撒水泥粉 3.具体做法按设计图纸及现行相关规范要求执行 |  | m2 | 85.56
地面3-防静电活动地板
14 | 011101006001 | 平面砂浆找平层 | 1.20厚1:3 水泥砂浆找平层 2.具体做法按设计图纸及现行相关规范要求执行 |  | m2 | 19.16
15 | 011104003001 | 金属复合地板 | 1.200高全钢陶瓷600*600*35mm架空防静电陶瓷架空地板 2.混凝土密封封闭剂一道 3.界面剂1道 4.具体做法按设计图纸及现行相关规范要求执行 |  | m2 | 19.16
地面4、楼3-防静电活动地板
16 | 011101006002 | 平面砂浆找平层 | 1.5厚水泥基自流平砂浆基层 2.具体做法按设计图纸及现行相关规范要求执行 |  | m2 | 587.48
本页小计
分部分项工程项目清单计价表
工程名称：综合楼--新建工程 |  |  |  | 标段：鄂托克前旗妇幼保健计划生育服务中心升级改造项目（综合性儿童医院） |  |  | 第 4 页 共 9 页
序号 | 项目编码 | 项目名称 | 项目特征描述 |  | 计量 单位 | 工程量 |  | 金额（元）
[8 empty] | 综合单价 | 合价
17 | 011103002001 | 橡塑卷材楼地面 | 1.表面上保护蜡 2.4厚PVC(聚氯乙烯)卷材面层,用专用胶粘剂粘铺,用滚筒碾压2遍,缝隙焊接 3.具体做法按设计图纸及现行相关规范要求执行 |  | m2 | 587.48
踢脚
18 | 011105003001 | 块料踢脚线 | 1.8厚釉面砖，DTG砂浆勾缝 2.5厚DTA砂浆粘贴 3.10厚1:1:6水泥石灰砂浆打底并扫出纹道 4.界面剂1道 5.高度100mm 6.具体做法按设计图纸及现行相关规范要求执行 |  | m | 105.41
19 | 011105006001 | 金属踢脚线 | 1、8厚成品不锈钢踢脚板安装在金属卡片上 2.水泥钉固定金属卡件上端,中距300 3.10厚1.3 水泥砂浆压实抹平 4.界面剂1道 5.高度100mm 6.具体做法按设计图纸及现行相关规范要求执行 |  | m | 300.44
洗手池
20 | 011505001001 | 洗漱台 | 1.不锈钢洗手池 |  | m2 | 5.34
内墙面
内墙1-乳胶漆墙面
本页小计
分部分项工程项目清单计价表
工程名称：综合楼--新建工程 |  |  |  | 标段：鄂托克前旗妇幼保健计划生育服务中心升级改造项目（综合性儿童医院） |  |  | 第 5 页 共 9 页
序号 | 项目编码 | 项目名称 | 项目特征描述 |  | 计量 单位 | 工程量 |  | 金额（元）
[8 empty] | 综合单价 | 合价
21 | 011201001002 | 墙、柱面一般抹灰 | 1、8厚粉刷石膏砂浆打底抹灰 2.刷专用界面剂一遍 3、用修补砂浆局部补墙面，DP砂浆勾实接缝并拉毛，接缝处粘贴耐碱玻纤网格布 4.具体做法按设计图纸及现行相关规范要求执行 |  | m2 | 298.32
22 | 011403001002 | 抹灰面油漆 | 1.3厚耐水腻子分遍找平 2.刷乳胶漆 3.具体做法按设计图纸及现行相关规范要求执行 |  | m2 | 298.32
内墙3--面砖墙面
23 | 011201001003 | 墙、柱面一般抹灰 | 1、6厚水泥石灰膏打底抹灰 2.刷专用界面剂一遍 3、用修补砂浆局部补墙面，DP砂浆勾实接缝并拉毛，接缝处粘贴耐碱玻纤网格布 4.具体做法按设计图纸及现行相关规范要求执行 |  | m2 | 105.98
24 | 011201001004 | 墙、柱面一般抹灰 | 1、8厚1:2.5水泥砂浆压实抹平，挂金属网 2.具体做法按设计图纸及现行相关规范要求执行 |  | m2 | 105.98
25 | 010903002001 | 墙面涂膜防水 | 1.5mm 厚干粉类聚合物水泥防水砂浆+1mm厚透汽型柔性防水涂料 2.具体做法按设计图纸及现行相关规范要求执行 |  | m2 | 105.98
本页小计
分部分项工程项目清单计价表
工程名称：综合楼--新建工程 |  |  |  | 标段：鄂托克前旗妇幼保健计划生育服务中心升级改造项目（综合性儿童医院） |  |  | 第 6 页 共 9 页
序号 | 项目编码 | 项目名称 | 项目特征描述 |  | 计量 单位 | 工程量 |  | 金额（元）
[8 empty] | 综合单价 | 合价
26 | 011203003001 | 块料墙、柱面 | 1.10厚瓷砖墙面(300X600)，白水泥擦缝 2.5厚瓷砖胶粘剂粘结层 3.具体做法按设计图纸及现行相关规范要求执行 |  | m2 | 105.98
内墙4-无机涂料墙面
27 | 011201001005 | 墙、柱面一般抹灰 | 1、8厚1:1:6水泥石膏砂浆打底抹灰 2.刷专用界面剂一遍 3、用修补砂浆局部补墙面，DP砂浆勾实接缝并拉毛，接缝处粘贴耐碱玻纤网格布 4.具体做法按设计图纸及现行相关规范要求执行 |  | m2 | 43.67
28 | 011403001003 | 抹灰面油漆 | 1.3厚耐水腻子分遍找平 2.刷白色无机内墙涂料 3.具体做法按设计图纸及现行相关规范要求执行 |  | m2 | 43.67
暗管包管
29 | 011205001001 | 墙、柱面装饰板 | 1.50轻钢龙骨 2.10厚水泥纤维压力板（DN+40）*300高清扫口，由首层起每两层设一个清扫口下口距地面850mm高 |  | m2 | 5.44
医用洁净板
30 | 011205001002 | 墙、柱面装饰板 | 1.轻钢龙骨 2.8mm厚UV纤维水泥板抗菌洁净板 3.A 级防火，抗菌率≥99%，防霉 0 级 |  | m2 | 133.9
顶棚做法
本页小计
分部分项工程项目清单计价表
工程名称：综合楼--新建工程 |  |  |  | 标段：鄂托克前旗妇幼保健计划生育服务中心升级改造项目（综合性儿童医院） |  |  | 第 7 页 共 9 页
序号 | 项目编码 | 项目名称 | 项目特征描述 |  | 计量 单位 | 工程量 |  | 金额（元）
[8 empty] | 综合单价 | 合价
矿棉板吊顶
31 | 011302001002 | 平面吊顶天棚 | 1.9厚方块矿棉板板材面层,规格为600x600 2.T型次龙骨,间距600,用挂插件与主龙骨连接 3.T型主龙骨,间距〈1200，用垂直吊挂件或卡簧式吊件与钢筋吊杆连接后找平 4.φ6钢筋吊杆,双向中距≤1200吊杆上部与膨胀螺栓固定 5.现浇钢筋混凝土,在板底钻孔,固定镀锌膨胀螺栓,间距≤1200 6.具体做法按设计图纸及现行相关规范要求执行 |  | m2 | 1611.77
铝合金方板吊顶
本页小计
分部分项工程项目清单计价表
工程名称：综合楼--新建工程 |  |  |  | 标段：鄂托克前旗妇幼保健计划生育服务中心升级改造项目（综合性儿童医院） |  |  | 第 8 页 共 9 页
序号 | 项目编码 | 项目名称 | 项目特征描述 |  | 计量 单位 | 工程量 |  | 金额（元）
[8 empty] | 综合单价 | 合价
32 | 011302001003 | 平面吊顶天棚 | 1.铝合金方板600X600与专用龙骨固定 2.与铝合金方板配套的专用下层副龙骨联结,间距≤600 3.与安装型式配套的专用上层主龙骨,间距≤1200 用吊件与钢筋吊杆联结后找平 4.φ6钢筋吊杆,双向中距≤1200，吊杆上部与板底预留吊环(勾)固定 5.现浇混凝土板内预留8钢筋吊环(勾),或在板底钻孔,固定镀锌膨胀螺栓,双向中距≤1200(钢筋混凝土板面2mm 聚合物水泥防水浆料+1.5mm无溶剂单组份聚氨酯防水涂料VOC 含量低于10g/L） 6.具体做法按设计图纸及现行相关规范要求执行 |  | m2 | 31.49
外墙工程
33 | 011404001001 | 真石漆外墙漆 | 1、喷(或刷)仿石面涂料 2、喷仿石底涂料 3、着色剂 4、刷封底涂料增强粘结力 5、刮柔性耐水腻子两遍 6.具体做法按设计图纸及现行相关规范要求执行 |  | m2 | 2920.62
本页小计
分部分项工程项目清单计价表
工程名称：综合楼--新建工程 |  |  |  | 标段：鄂托克前旗妇幼保健计划生育服务中心升级改造项目（综合性儿童医院） |  |  | 第 9 页 共 9 页
序号 | 项目编码 | 项目名称 | 项目特征描述 |  | 计量 单位 | 工程量 |  | 金额（元）
[8 empty] | 综合单价 | 合价
34 | 010902005001 | 屋面排水管 | 1.HDPE管φ110雨落管 2.具体做法12J5-1-E2-6 3.具体做法按设计图纸及现行相关规范要求执行 |  | m | 128.4
围栏
35 | 011503001001 | 铁艺护栏 | 1.1.8m高铁艺护栏 |  | m | 23
本页小计
合 计

## 表E.2.3 材料暂估单价及调整表【综合楼--新建工程】
材料暂估单价及调整表
工程名称：综合楼--新建工程 |  |  |  |  | 标段：鄂托克前旗妇幼保健计划生育服务中心升级改造项目（综合性儿童医院） | [5 empty] | 第 1 页 共 1 页
序号 | 材料名称 | 规格型号 | 计量单位 | 数量 |  |  |  | 确认 |  |  |  | 调整金额（元） | 备注
|  |  |  | 数量 |  | 单价 （元） | 合价 （元） | 数量 | 单价 （元） | 合价 （元）
|  |  |  | A₁ |  | B₁ | C₁ | A₂ | B₂ | C₂ |  | D=C₂-C₁
本页小计 | [7 empty] | — | — |  |  |  | —
合 计 | [7 empty] | — | — |  |  |  | —
注：本表可由招标人填写“暂估单价”栏，并在备注栏说明拟用暂估价材料的清单项目，投标人应将上述材料暂估单价计入 工程量清单综合单价。

## 表E.3.1 措施项目清单计价表【综合楼--新建工程】
措施项目清单计价表
工程名称：综合楼--新建工程 |  |  | 标段：鄂托克前旗妇幼保健计划生育服务中心升级改造项目（综合性儿童医院） |  | 第 1 页 共 1 页
序号 | 项目编码 | 项目名称 |  | 工作内容 |  | 价格（元） | 备注
1 | 一 | 措施项目一
1.1 | 011601007 | 文明施工费
1.2 | 011601007001 | 文明施工与环境保护费
1.3 | 011601006001 | 临时设施费
1.4 | 011601010001 | 雨季施工增加费
1.5 | 011601014001 | 已完工程及设备保护费
1.6 | 01B001 | 工程定位复测费
1.7 | 011601013001 | 二次搬运费
1.8 | 011601012001 | 特殊地区施工增加费
1.9 | 011601011001 | 夜间施工增加费
1.10 | 011601011002 | 白天在地下室施工增加费
1.11 | 011601010002 | 冬季施工增加费
2 | 二 | 措施项目二
2.1
本页小计 | [6 empty] | -
合 计 | [6 empty] | -
注：措施项目清单费用构成详见本标准表 E.3.2，大型机械进出场及安拆费用组成见本标准表 E.3.4。

## 表E.4.1 其他项目清单计价表【综合楼--新建工程】
其他项目清单计价表
工程名称：综合楼--新建工程 |  | 标段：鄂托克前旗妇幼保健计划生育服务中心升级改造项目（综合性儿童医院） |  |  |  | 第 1 页 共 1 页
序号 | 项目名称 |  | 暂估（暂定）金额（元） | 结算（确定）金额（元） | 调整金额± （元） |  | 备注
1 | 暂列金额 | [5 empty] | 详见本标准表 E.4.2
2 | 暂估价 |  | 140000
2.1 | 专业工程暂估价 |  | 140000 |  |  |  | 详见本标准表 E.4.3
2.2 | 材料暂估价
3 | 计日工 | [5 empty] | 详见本标准表 E.4.4
4 | 总承包服务费 | [5 empty] | 详见本标准表 E.4.5
5 | 材料检验试验费
6 | 建筑工程能效测评费
7 | 工程变更及现场签证
8 | 提前竣工（赶工补偿）
9 | 无负荷联合试运转费
10 | 停窝工损失费
11 | 施工期间未完工程保护费
12 | 企业自有工人培训管理费
13 | 建筑工人实名制费 | [5 empty] | 1.建设项目招标工期为1年的暂按57900元计入工程造价； 2.建设项目招标工期为2年的暂按99400元计入工程造价； 3.建设项目招标工期为3年及以上的暂按140900元计入工程造价。
14 | 安全生产计提费 | [5 empty] | 房屋建筑工程计提比例为3%，市政公用工程计提比例为1.5%。
15 | 人工增加费
合 计 |  |  | 140000 |  |  |  | -

## 表E.4.2 暂列金额明细表【综合楼--新建工程】
暂列金额明细表
工程名称：综合楼--新建工程 |  |  |  | 标段：鄂托克前旗妇幼保健计划生育服务中心升级改造项目（综合性儿童医院） |  |  | 第 1 页 共 1 页
序号 | 项目名称 | 计算基础 | 费率（%） |  | 暂定金额 （元） | 确定金额（元） |  | 调整金额± (元) | 备注
1 | 合同价格调整暂列金额
2 | 未确定工程暂列金额
3 | 未确定服务暂列金额
4 | 未确定其他暂列金额
本页小计 |  | - | -
合 计 |  | - | -
注：1 本表由招标人填写“暂定金额”总额，采用费率计价方式计算暂定金额的，应分别填写“计算基础”“费率”，并计算 填写“暂定金额”；采用总价计价方式计算暂定金额的，可直接填写“暂定金额”； 2 投标人应将上述暂定金额填写并计入投标总价； 3 结算时应按合同约定计算并填写“确定金额”。

## 表E.4.3 专业工程暂估价明细表【综合楼--新建工程】
专业工程暂估价明细表
工程名称：综合楼--新建工程 |  |  |  | 标段：鄂托克前旗妇幼保健计划生育服务中心升级改造项目（综合性儿童医院） |  |  |  | 第 1 页 共 1 页
序号 | 专业工程名称 | 暂估金额（元） |  |  |  | 确认金额（元） |  |  |  | 调整金额±（元） | 备注
|  | 不含税价格 | 增值税 |  | 含税价格 | 不含税价格 | 增值税 |  | 含税价格
|  | A₁ | B₁ |  | C₁ | A₂ | B₂ |  | C₂ | D=C₂-C₁
1 | 护士站成品定制 | 30000 | 2700 |  | 32700
2 | 综合服务台成品定制 | 30000 | 2700 |  | 32700
3 | 机房减震 | 35412.84 | 3187.16 |  | 38600
4 | 鄂托克前旗妇幼保健计划生育服务中心（妇女儿童医院）（LED铝板冲孔大红字） | 33027.52 | 2972.48 |  | 36000
本页小计 |  | 128440.36 | 11559.64 |  | 140000 | [5 empty] | -
合计 |  | 128440.36 | 11559.64 |  | 140000 | [5 empty] | -
注：本表“暂估金额”由招标人填写，投标人应将“暂估金额”填写并计入投标总价。结算时应按合同约定的价格填写 “确认金额”。

## 表E.4.4 计日工表【综合楼--新建工程】
计日工表
工程名称：综合楼--新建工程 |  |  |  | 标段：鄂托克前旗妇幼保健计划生育服务中心升级改造项目（综合性儿童医院） |  |  |  | 第 1 页 共 1 页
编号 | 计日工名称 | 单位 | 暂定数量 |  | 实际数量 | 综合单价(元) | 合价（元） |  |  | 调整金额± (元)
[7 empty] | 暂定 |  | 实际
[7 empty] | A₁ |  | A₂ | B=A₂-A₁
一 | 人工
1
人工小计
二 | 材料
1
材料小计
三 | 施工机具
1
施工机具小计
总计
注：1 本表计日工名称、暂定数量应由招标人填写。编制最高投标限价时，单价应由招标人按有关计价规定确定；编制投标报 价时，单价应由投标人自主报价，并按暂定数量计算合价计入投标总价中。 2 工程结算时，应按发承包双方确认的实际数量计算合价。发承包双方确认的实际数量详见本标准表E.8.2。

## 表E.4.5 总承包服务费计价表【综合楼--新建工程】
总承包服务费计价表
工程名称：综合楼--新建工程 |  |  |  | 标段：鄂托克前旗妇幼保健计划生育服务中心升级改造项目（综合性儿童医院） |  |  |  |  | 第 1 页 共 1 页
序号 | 项目名称 | 计算基础 | 费率(%) |  | 金额 | 确认 计算基础 | 结算金额 （元） | 调整金额± （元） |  | 备注
|  | A₁ | B |  | C₁ | A₂ | C₂ | D=C₂-C₁
1 | 发包人提供材料 | [8 empty] | 详见本标准表G.1.1
2 | 专业分包工程 | [8 empty] | 详见本标准表E.4.3
3 | 直接发包的专业工程 | [8 empty] | 详见本标准表E.4.6
本页小计
合 计 |  | — | — |  |  | — |  |  |  | -
注：1 本表项目名称、服务内容应由招标人填写； 2 编制最高投标限价及投标报价时，采用费率计价方式计算总承包服务费的，应分别填写“计算基础 A₁” “费率B”， 并计算填写“金额C₁”，C₁=A₁×B; 采用总价计价方式计算总承包服务费的，可直接填写“金额C₁”； 3 编制结算时，采用费率计价方式计算总承包服务费的，应填写“确认计算基础A₂”， 并计算填写“结算金额C₂”， C₂=A₂×B；采用总价计价方式计算总承包服务费的，可直接填写“结算金额C₂”。

## 表E.5.1 增值税计价表【综合楼--新建工程】
增值税计价表
工程名称：综合楼--新建工程 |  |  | 标段：鄂托克前旗妇幼保健计划生育服务中心升级改造项目（综合性儿童医院） |  | 第 1 页 共 1 页
序号 | 项目名称 | 计算基础说明 |  | 计算基础 |  | 税率(%) | 金额(元)
1 | 增值税 | 分部分项工程费+措施项目工程费+其他项目费-其中：专业工程暂估价 |  |  |  | 9
合 计

## 表E.2.1 分部分项工程项目清单计价表【综合楼--拆除工
分部分项工程项目清单计价表
工程名称：综合楼--拆除工程 |  |  |  | 标段：鄂托克前旗妇幼保健计划生育服务中心升级改造项目（综合性儿童医院） |  |  | 第 1 页 共 3 页
序号 | 项目编码 | 项目名称 | 项目特征描述 |  | 计量 单位 | 工程量 |  | 金额（元）
[8 empty] | 综合单价 | 合价
拆除其他
1 | 011602001001 | 混凝土坡道拆除 | 1.拆除30厚DSM20砂浆（1:2水泥砂浆）面层，100mm厚C20砼坡道 2.具体做法详见图纸 |  | m2 | 12.26
2 | 041001003001 | 拆除基层 | 1.拆除300厚粒径10-40碎石灌M2.5混合砂浆或300厚3:7灰土 |  | m2 | 12.26
3 | 011610002001 | 金属门窗拆除 | 1.拆除原有金属门窗 2.具体做法详见图纸 |  | m2 | 66.6
4 | 011610001001 | 木门窗拆除 | 1.拆除原有木门窗 2.具体做法详见图纸 |  | m2 | 37.38
5 | 011601001001 | 砖砌体拆除 | 1.拆除原有非粘土砖墙 2.具体做法详见图纸 |  | m3 | 1.32
6 | 011609002001 | 铝合金隔断拆除 | 1.拆除原有铝合金隔断 2.具体做法详见图纸 |  | m2 | 38.65
7 | 011614002001 | 柜体拆除 | 1.护士站服务台整体拆除 2.拆除人造石台面 ，多层板柜体及饰面等 3.具体做法详见图纸 |  | m | 6
拆除地面
8 | 011605001001 | 平面块料拆除 | 1、拆除10厚地砖面层 2、拆除30厚13 千硬性水泥砂浆结合层 3、拆除15厚合成高分子防水涂料 4、拆除最薄处20厚c20细石混凝土找坡层 |  | m2 | 104.73
9 | 011605001002 | 平面块料拆除 | 1、拆除4厚PvC(聚氯乙烯)卷材面层 |  | m2 | 587.48
本页小计
分部分项工程项目清单计价表
工程名称：综合楼--拆除工程 |  |  |  | 标段：鄂托克前旗妇幼保健计划生育服务中心升级改造项目（综合性儿童医院） |  |  | 第 2 页 共 3 页
序号 | 项目编码 | 项目名称 | 项目特征描述 |  | 计量 单位 | 工程量 |  | 金额（元）
[8 empty] | 综合单价 | 合价
10 | 011605001003 | 平面块料拆除 | 1.拆除面砖踢脚 |  | m2 | 10.54
11 | 011605001004 | 平面块料拆除 | 1.拆除金属踢脚 |  | m2 | 30.04
拆除墙面
12 | 011604002001 | 立面抹灰层拆除 | 1.拆除原有乳胶漆及涂料墙面 2.拆除砂浆打底抹灰墙面 |  | m2 | 163.82
13 | 011605002001 | 立面块料拆除 | 1、拆除4-5 厚釉面砖 2、拆除3-4 厚1:1水泥砂浆加水重0%建筑胶 3、拆除1.5厚1聚合物水泥防水涂料 4、拆除9厚1:3水泥砂浆压实抹平 |  | m2 | 105.98
14 | 011606002001 | 墙柱面龙骨及饰面拆除 | 1.拆除原有医用洁净板 |  | m2 | 49.46
拆除吊顶天棚
15 | 011606003001 | 天棚面龙骨及饰面拆除 | 1.拆除原有轻钢龙骨及矿棉板天棚 |  | m2 | 1611.77
16 | 011606003002 | 天棚面龙骨及饰面拆除 | 1.拆除原有铝合金方板面层及配套龙骨 |  | m2 | 31.49
拆除外墙
17 | 011608002003 | 铲除涂料面 | 1.拆除原外墙墙面涂料 |  | m2 | 2989.14
18 | 011612001001 | 管道拆除 | 1.拆除原有HDPE管φ110雨水管 |  | m | 128.4
拆除围墙及彩钢板
19 | 011609001001 | 铁艺围栏拆除 | 1.拆除1.8米高铁艺栏杆 |  | m | 23
20 | 011607001001 | 彩钢房拆除 | 1.拆除长13.5米*宽4.2米高3.3米彩钢房 |  | m2 | 56.7
拆除垃圾外运
21 | 010103002001 | 余方弃置 | 1.拆除垃圾外运 2.运距施工单位自行考虑 3.含消纳费 |  | m3 | 85.26
本页小计
分部分项工程项目清单计价表
工程名称：综合楼--拆除工程 |  |  |  | 标段：鄂托克前旗妇幼保健计划生育服务中心升级改造项目（综合性儿童医院） |  |  | 第 3 页 共 3 页
序号 | 项目编码 | 项目名称 | 项目特征描述 |  | 计量 单位 | 工程量 |  | 金额（元）
[8 empty] | 综合单价 | 合价
22 | 010103002002 | 楼层运出垃圾垂运 | 1.楼层建筑垃圾垂直运输 2.运距施工单位自行考虑 3.含消纳费 |  | m3 | 85.26
本页小计
合 计

## 表E.2.3 材料暂估单价及调整表【综合楼--拆除工程】
材料暂估单价及调整表
工程名称：综合楼--拆除工程 |  |  |  |  | 标段：鄂托克前旗妇幼保健计划生育服务中心升级改造项目（综合性儿童医院） | [5 empty] | 第 1 页 共 1 页
序号 | 材料名称 | 规格型号 | 计量单位 | 数量 |  |  |  | 确认 |  |  |  | 调整金额（元） | 备注
|  |  |  | 数量 |  | 单价 （元） | 合价 （元） | 数量 | 单价 （元） | 合价 （元）
|  |  |  | A₁ |  | B₁ | C₁ | A₂ | B₂ | C₂ |  | D=C₂-C₁
本页小计 | [7 empty] | — | — |  |  |  | —
合 计 | [7 empty] | — | — |  |  |  | —
注：本表可由招标人填写“暂估单价”栏，并在备注栏说明拟用暂估价材料的清单项目，投标人应将上述材料暂估单价计入 工程量清单综合单价。

## 表E.3.1 措施项目清单计价表【综合楼--拆除工程】
措施项目清单计价表
工程名称：综合楼--拆除工程 |  |  | 标段：鄂托克前旗妇幼保健计划生育服务中心升级改造项目（综合性儿童医院） |  | 第 1 页 共 1 页
序号 | 项目编码 | 项目名称 |  | 工作内容 |  | 价格（元） | 备注
1 | 一 | 措施项目一
1.1 | 011601007 | 安全文明施工费
1.2 | 011601007001 | 安全文明施工与环境保护费
1.3 | 011601006001 | 临时设施费
1.4 | 011601010001 | 雨季施工增加费
1.5 | 011601013001 | 二次搬运费
1.6 | 011601012001 | 特殊地区施工增加费
1.7 | 011601011001 | 夜间施工增加费
1.8 | 011601011002 | 白天在地下室施工增加费
1.9 | 011601010002 | 冬季施工增加费
2 | 二 | 措施项目二
2.1
本页小计 | [6 empty] | -
合 计 | [6 empty] | -
注：措施项目清单费用构成详见本标准表 E.3.2，大型机械进出场及安拆费用组成见本标准表 E.3.4。

## 表E.4.1 其他项目清单计价表【综合楼--拆除工程】
其他项目清单计价表
工程名称：综合楼--拆除工程 |  | 标段：鄂托克前旗妇幼保健计划生育服务中心升级改造项目（综合性儿童医院） |  |  |  | 第 1 页 共 1 页
序号 | 项目名称 |  | 暂估（暂定）金额（元） | 结算（确定）金额（元） | 调整金额± （元） |  | 备注
1 | 暂列金额 | [5 empty] | 详见本标准表 E.4.2
2 | 暂估价
2.1 | 专业工程暂估价 | [5 empty] | 详见本标准表 E.4.3
2.2 | 材料暂估价
3 | 计日工 | [5 empty] | 详见本标准表 E.4.4
4 | 总承包服务费 | [5 empty] | 详见本标准表 E.4.5
5 | 材料检验试验费
6 | 建筑工程能效测评费
7 | 工程变更及现场签证
8 | 提前竣工（赶工补偿）
9 | 无负荷联合试运转费
10 | 停窝工损失费
11 | 施工期间未完工程保护费
12 | 企业自有工人培训管理费
13 | 建筑工人实名制费 | [5 empty] | 1.建设项目招标工期为1年的暂按57900元计入工程造价； 2.建设项目招标工期为2年的暂按99400元计入工程造价； 3.建设项目招标工期为3年及以上的暂按140900元计入工程造价。
14 | 人工增加费
合 计 | [6 empty] | -

## 表E.4.2 暂列金额明细表【综合楼--拆除工程】
暂列金额明细表
工程名称：综合楼--拆除工程 |  |  |  | 标段：鄂托克前旗妇幼保健计划生育服务中心升级改造项目（综合性儿童医院） |  |  | 第 1 页 共 1 页
序号 | 项目名称 | 计算基础 | 费率（%） |  | 暂定金额 （元） | 确定金额（元） |  | 调整金额± (元) | 备注
1 | 合同价格调整暂列金额
2 | 未确定工程暂列金额
3 | 未确定服务暂列金额
4 | 未确定其他暂列金额
本页小计 |  | - | -
合 计 |  | - | -
注：1 本表由招标人填写“暂定金额”总额，采用费率计价方式计算暂定金额的，应分别填写“计算基础”“费率”，并计算 填写“暂定金额”；采用总价计价方式计算暂定金额的，可直接填写“暂定金额”； 2 投标人应将上述暂定金额填写并计入投标总价； 3 结算时应按合同约定计算并填写“确定金额”。

## 表E.4.3 专业工程暂估价明细表【综合楼--拆除工程】
专业工程暂估价明细表
工程名称：综合楼--拆除工程 |  |  |  | 标段：鄂托克前旗妇幼保健计划生育服务中心升级改造项目（综合性儿童医院） |  |  |  | 第 1 页 共 1 页
序号 | 专业工程名称 | 暂估金额（元） |  |  |  | 确认金额（元） |  |  |  | 调整金额±（元） | 备注
|  | 不含税价格 | 增值税 |  | 含税价格 | 不含税价格 | 增值税 |  | 含税价格
|  | A₁ | B₁ |  | C₁ | A₂ | B₂ |  | C₂ | D=C₂-C₁
本页小计 | [10 empty] | -
合计 | [10 empty] | -
注：本表“暂估金额”由招标人填写，投标人应将“暂估金额”填写并计入投标总价。结算时应按合同约定的价格填写 “确认金额”。

## 表E.4.4 计日工表【综合楼--拆除工程】
计日工表
工程名称：综合楼--拆除工程 |  |  |  | 标段：鄂托克前旗妇幼保健计划生育服务中心升级改造项目（综合性儿童医院） |  |  |  | 第 1 页 共 1 页
编号 | 计日工名称 | 单位 | 暂定数量 |  | 实际数量 | 综合单价(元) | 合价（元） |  |  | 调整金额± (元)
[7 empty] | 暂定 |  | 实际
[7 empty] | A₁ |  | A₂ | B=A₂-A₁
一 | 人工
1
人工小计
二 | 材料
1
材料小计
三 | 施工机具
1
施工机具小计
总计
注：1 本表计日工名称、暂定数量应由招标人填写。编制最高投标限价时，单价应由招标人按有关计价规定确定；编制投标报 价时，单价应由投标人自主报价，并按暂定数量计算合价计入投标总价中。 2 工程结算时，应按发承包双方确认的实际数量计算合价。发承包双方确认的实际数量详见本标准表E.8.2。

## 表E.4.5 总承包服务费计价表【综合楼--拆除工程】
总承包服务费计价表
工程名称：综合楼--拆除工程 |  |  |  | 标段：鄂托克前旗妇幼保健计划生育服务中心升级改造项目（综合性儿童医院） |  |  |  |  | 第 1 页 共 1 页
序号 | 项目名称 | 计算基础 | 费率(%) |  | 金额 | 确认 计算基础 | 结算金额 （元） | 调整金额± （元） |  | 备注
|  | A₁ | B |  | C₁ | A₂ | C₂ | D=C₂-C₁
1 | 发包人提供材料 | [8 empty] | 详见本标准表G.1.1
2 | 专业分包工程 | [8 empty] | 详见本标准表E.4.3
3 | 直接发包的专业工程 | [8 empty] | 详见本标准表E.4.6
本页小计
合 计 |  | — | — |  |  | — |  |  |  | -
注：1 本表项目名称、服务内容应由招标人填写； 2 编制最高投标限价及投标报价时，采用费率计价方式计算总承包服务费的，应分别填写“计算基础 A₁” “费率B”， 并计算填写“金额C₁”，C₁=A₁×B; 采用总价计价方式计算总承包服务费的，可直接填写“金额C₁”； 3 编制结算时，采用费率计价方式计算总承包服务费的，应填写“确认计算基础A₂”， 并计算填写“结算金额C₂”， C₂=A₂×B；采用总价计价方式计算总承包服务费的，可直接填写“结算金额C₂”。

## 表E.5.1 增值税计价表【综合楼--拆除工程】
增值税计价表
工程名称：综合楼--拆除工程 |  |  | 标段：鄂托克前旗妇幼保健计划生育服务中心升级改造项目（综合性儿童医院） |  | 第 1 页 共 1 页
序号 | 项目名称 | 计算基础说明 |  | 计算基础 |  | 税率(%) | 金额(元)
1 | 增值税 | 分部分项工程费+措施项目工程费+其他项目费-其中：专业工程暂估价 |  |  |  | 9
合 计

## 表E.2.1 分部分项工程项目清单计价表【安装拆除工程】
分部分项工程项目清单计价表
工程名称：安装拆除工程 |  |  |  | 标段：鄂托克前旗妇幼保健计划生育服务中心升级改造项目（综合性儿童医院） |  |  | 第 1 页 共 2 页
序号 | 项目编码 | 项目名称 | 项目特征描述 |  | 计量 单位 | 工程量 |  | 金额（元）
[8 empty] | 综合单价 | 合价
给排水
1 | 031001008001 | 塑料管 | 1.材质:塑料排水管拆除 2.规格:De75 3.安装部位:吊顶内 |  | m | 1.5
2 | 031003006001 | 大便器 | 1.类型:蹲便器拆除 |  | 组 | 2
3 | 031003007001 | 小便器 | 1.类型:小便器拆除 |  | 组 | 1
4 | 031003003001 | 洗脸盆 | 1.类型:柱式洗脸盆拆除 |  | 组 | 1
消防
5 | 030901001001 | 水喷淋钢管 | 1.安装部位:拆除,吊顶内 2.材质、规格:镀锌钢管DN25 |  | m | 26.71
6 | 030901001002 | 水喷淋钢管 | 1.安装部位:拆除,吊顶内 2.材质、规格:镀锌钢管DN32 |  | m | 9.5
7 | 030901003001 | 水喷淋(雾)喷头 | 1.安装部位:拆除,吊顶内 2.规格:DN25 |  | 个 | 19
8 | 030901008001 | 末端试水装置 | 1.规格:拆除,DN25 |  | 套 | 1
排烟
9 | 030702001001 | 碳钢通风管道 | 1.名称:风管拆除 2.材质:镀锌铁皮 3.形状:矩形 4.规格:1000*200 |  | m2 | 636
10 | 030702001002 | 碳钢通风管道 | 1.名称:风管拆除 2.材质:镀锌铁皮 3.形状:矩形 4.规格:630*200 |  | m2 | 92.96
11 | 030702001003 | 碳钢通风管道 | 1.名称:风管拆除 2.材质:镀锌铁皮 3.形状:矩形 4.规格:500*200 |  | m2 | 28
12 | 030703001001 | 碳钢阀门 | 1.名称:防火阀拆除 2.规格:1000*200mm |  | 个 | 11
13 | 030703007001 | 碳钢风口、散流器、百叶窗 | 1.名称:板式排烟口拆除 2.规格:500*250 |  | 个 | 54
本页小计
分部分项工程项目清单计价表
工程名称：安装拆除工程 |  |  |  | 标段：鄂托克前旗妇幼保健计划生育服务中心升级改造项目（综合性儿童医院） |  |  | 第 2 页 共 2 页
序号 | 项目编码 | 项目名称 | 项目特征描述 |  | 计量 单位 | 工程量 |  | 金额（元）
[8 empty] | 综合单价 | 合价
14 | 030904008001 | 消防模块箱(端子箱、手报箱) | 1.名称:排烟阀手动开启装置拆除 2.安装方式:墙面嵌入安装 |  | 台 | 56
通风
15 | 030702001004 | 碳钢通风管道 | 1.名称:风管拆除 2.材质:镀锌铁皮 3.形状:圆形 4.规格:φ280 |  | m2 | 131.88
16 | 030108001001 | 风机 | 1.名称:轴流风机拆除 2.型号:T35-1 |  | 台 | 5
17 | 030703001002 | 碳钢阀门 | 1.名称:防火阀拆除 2.规格:φ280 |  | 个 | 10
18 | 030702001005 | 碳钢通风管道 | 1.名称:风口拆除 2.材质:镀锌铁皮风口 3.形状:矩形 4.规格:400*400 |  | m2 | 24
空调
19 | 030701003001 | 空调器 | 1.名称:空调室外机、室内机拆除 2.规格:3P分体 3.安装形式:落地式 |  | 台 | 2
20 | 031001005001 | 铜管 | 1.材质:冷媒铜管拆除 2.规格:φ15.88以内 |  | m | 30
本页小计
合 计

## 表E.2.3 材料暂估单价及调整表【安装拆除工程】
材料暂估单价及调整表
工程名称：安装拆除工程 |  |  |  |  | 标段：鄂托克前旗妇幼保健计划生育服务中心升级改造项目（综合性儿童医院） | [5 empty] | 第 1 页 共 1 页
序号 | 材料名称 | 规格型号 | 计量单位 | 数量 |  |  |  | 确认 |  |  |  | 调整金额（元） | 备注
|  |  |  | 数量 |  | 单价 （元） | 合价 （元） | 数量 | 单价 （元） | 合价 （元）
|  |  |  | A₁ |  | B₁ | C₁ | A₂ | B₂ | C₂ |  | D=C₂-C₁
本页小计 | [7 empty] | — | — |  |  |  | —
合 计 | [7 empty] | — | — |  |  |  | —
注：本表可由招标人填写“暂估单价”栏，并在备注栏说明拟用暂估价材料的清单项目，投标人应将上述材料暂估单价计入 工程量清单综合单价。

## 表E.3.1 措施项目清单计价表【安装拆除工程】
措施项目清单计价表
工程名称：安装拆除工程 |  |  | 标段：鄂托克前旗妇幼保健计划生育服务中心升级改造项目（综合性儿童医院） |  | 第 1 页 共 1 页
序号 | 项目编码 | 项目名称 |  | 工作内容 |  | 价格（元） | 备注
1 | 一 | 措施项目一
1.1 | 011601007 | 安全文明施工费
1.2 | 011601007001 | 安全文明施工与环境保护费
1.3 | 011601006001 | 临时设施费
1.4 | 011601010001 | 雨季施工增加费
1.5 | 011601013001 | 二次搬运费
1.6 | 011601012001 | 特殊地区施工增加费
1.7 | 011601011001 | 夜间施工增加费
1.8 | 011601011002 | 白天在地下室施工增加费
1.9 | 011601010002 | 冬季施工增加费
2 | 二 | 措施项目二
2.1 | 031401001001 | 脚手架
本页小计 | [6 empty] | -
合 计 | [6 empty] | -
注：措施项目清单费用构成详见本标准表 E.3.2，大型机械进出场及安拆费用组成见本标准表 E.3.4。

## 表E.4.1 其他项目清单计价表【安装拆除工程】
其他项目清单计价表
工程名称：安装拆除工程 |  | 标段：鄂托克前旗妇幼保健计划生育服务中心升级改造项目（综合性儿童医院） |  |  |  | 第 1 页 共 1 页
序号 | 项目名称 |  | 暂估（暂定）金额（元） | 结算（确定）金额（元） | 调整金额± （元） |  | 备注
1 | 暂列金额 | [5 empty] | 详见本标准表 E.4.2
2 | 暂估价
2.1 | 专业工程暂估价 | [5 empty] | 详见本标准表 E.4.3
2.2 | 材料暂估价
3 | 计日工 | [5 empty] | 详见本标准表 E.4.4
4 | 总承包服务费 | [5 empty] | 详见本标准表 E.4.5
5 | 材料检验试验费
6 | 建筑工程能效测评费
7 | 工程变更及现场签证
8 | 提前竣工（赶工补偿）
9 | 无负荷联合试运转费
10 | 停窝工损失费
11 | 施工期间未完工程保护费
12 | 企业自有工人培训管理费
13 | 建筑工人实名制费 | [5 empty] | 1.建设项目招标工期为1年的暂按57900元计入工程造价； 2.建设项目招标工期为2年的暂按99400元计入工程造价； 3.建设项目招标工期为3年及以上的暂按140900元计入工程造价。
14 | 人工增加费
合 计 | [6 empty] | -

## 表E.4.2 暂列金额明细表【安装拆除工程】
暂列金额明细表
工程名称：安装拆除工程 |  |  |  | 标段：鄂托克前旗妇幼保健计划生育服务中心升级改造项目（综合性儿童医院） |  |  | 第 1 页 共 1 页
序号 | 项目名称 | 计算基础 | 费率（%） |  | 暂定金额 （元） | 确定金额（元） |  | 调整金额± (元) | 备注
1 | 合同价格调整暂列金额
2 | 未确定工程暂列金额
3 | 未确定服务暂列金额
4 | 未确定其他暂列金额
本页小计 |  | - | -
合 计 |  | - | -
注：1 本表由招标人填写“暂定金额”总额，采用费率计价方式计算暂定金额的，应分别填写“计算基础”“费率”，并计算 填写“暂定金额”；采用总价计价方式计算暂定金额的，可直接填写“暂定金额”； 2 投标人应将上述暂定金额填写并计入投标总价； 3 结算时应按合同约定计算并填写“确定金额”。

## 表E.4.3 专业工程暂估价明细表【安装拆除工程】
专业工程暂估价明细表
工程名称：安装拆除工程 |  |  |  | 标段：鄂托克前旗妇幼保健计划生育服务中心升级改造项目（综合性儿童医院） |  |  |  | 第 1 页 共 1 页
序号 | 专业工程名称 | 暂估金额（元） |  |  |  | 确认金额（元） |  |  |  | 调整金额±（元） | 备注
|  | 不含税价格 | 增值税 |  | 含税价格 | 不含税价格 | 增值税 |  | 含税价格
|  | A₁ | B₁ |  | C₁ | A₂ | B₂ |  | C₂ | D=C₂-C₁
本页小计 | [10 empty] | -
合计 | [10 empty] | -
注：本表“暂估金额”由招标人填写，投标人应将“暂估金额”填写并计入投标总价。结算时应按合同约定的价格填写 “确认金额”。

## 表E.4.4 计日工表【安装拆除工程】
计日工表
工程名称：安装拆除工程 |  |  |  | 标段：鄂托克前旗妇幼保健计划生育服务中心升级改造项目（综合性儿童医院） |  |  |  | 第 1 页 共 1 页
编号 | 计日工名称 | 单位 | 暂定数量 |  | 实际数量 | 综合单价(元) | 合价（元） |  |  | 调整金额± (元)
[7 empty] | 暂定 |  | 实际
[7 empty] | A₁ |  | A₂ | B=A₂-A₁
一 | 人工
1
人工小计
二 | 材料
1
材料小计
三 | 施工机具
1
施工机具小计
总计
注：1 本表计日工名称、暂定数量应由招标人填写。编制最高投标限价时，单价应由招标人按有关计价规定确定；编制投标报 价时，单价应由投标人自主报价，并按暂定数量计算合价计入投标总价中。 2 工程结算时，应按发承包双方确认的实际数量计算合价。发承包双方确认的实际数量详见本标准表E.8.2。

## 表E.4.5 总承包服务费计价表【安装拆除工程】
总承包服务费计价表
工程名称：安装拆除工程 |  |  |  | 标段：鄂托克前旗妇幼保健计划生育服务中心升级改造项目（综合性儿童医院） |  |  |  |  | 第 1 页 共 1 页
序号 | 项目名称 | 计算基础 | 费率(%) |  | 金额 | 确认 计算基础 | 结算金额 （元） | 调整金额± （元） |  | 备注
|  | A₁ | B |  | C₁ | A₂ | C₂ | D=C₂-C₁
1 | 发包人提供材料 | [8 empty] | 详见本标准表G.1.1
2 | 专业分包工程 | [8 empty] | 详见本标准表E.4.3
3 | 直接发包的专业工程 | [8 empty] | 详见本标准表E.4.6
本页小计
合 计 |  | — | — |  |  | — |  |  |  | -
注：1 本表项目名称、服务内容应由招标人填写； 2 编制最高投标限价及投标报价时，采用费率计价方式计算总承包服务费的，应分别填写“计算基础 A₁” “费率B”， 并计算填写“金额C₁”，C₁=A₁×B; 采用总价计价方式计算总承包服务费的，可直接填写“金额C₁”； 3 编制结算时，采用费率计价方式计算总承包服务费的，应填写“确认计算基础A₂”， 并计算填写“结算金额C₂”， C₂=A₂×B；采用总价计价方式计算总承包服务费的，可直接填写“结算金额C₂”。

## 表E.5.1 增值税计价表【安装拆除工程】
增值税计价表
工程名称：安装拆除工程 |  |  | 标段：鄂托克前旗妇幼保健计划生育服务中心升级改造项目（综合性儿童医院） |  | 第 1 页 共 1 页
序号 | 项目名称 | 计算基础说明 |  | 计算基础 |  | 税率(%) | 金额(元)
1 | 增值税 | 分部分项工程费+措施项目工程费+其他项目费-其中：专业工程暂估价 |  |  |  | 9
合 计

## 表E.2.1 分部分项工程项目清单计价表【电气工程】
分部分项工程项目清单计价表
工程名称：电气工程 |  |  |  | 标段：鄂托克前旗妇幼保健计划生育服务中心升级改造项目（综合性儿童医院） |  |  | 第 1 页 共 10 页
序号 | 项目编码 | 项目名称 | 项目特征描述 |  | 计量 单位 | 工程量 |  | 金额（元）
[8 empty] | 综合单价 | 合价
灯具、开关系统
1 | 030413003001 | 荧光灯 | 1. 名称: LED平板灯 2. 型号: LED光源 1X30W 3000LX 3.安装方式：吊顶内嵌入式安装 |  | 套 | 9
2 | 030413003002 | 荧光灯 | 1. 名称: LED平板灯(带蓄电池型) 2. 型号: LED光源 1X40W 4000LX¦蓄电池持续供电时间大于60MIN 3.安装方式：吊顶内嵌入式安装 |  | 套 | 6
3 | 030413003003 | 荧光灯 | 1. 名称: LED平板灯 2. 型号: LED光源 1X40W 4000LX 3.安装方式：吊顶内嵌入式安装 |  | 套 | 20
4 | 030413003004 | 荧光灯 | 1. 名称: 自带蓄电池双管荧光 2.安装方式：吸顶/吊链安装 |  | 套 | 2
5 | 030413007001 | 医疗专用灯 | 1. 名称: 紫外线消毒灯 2. 型号: 1X35W 3.安装方式：距地2.2m吊装或壁装 |  | 套 | 12
6 | 030413014001 | 插座 | 1. 名称: 安全型二加三极暗插座 2. 规格: 10A 250V 3.安装方式：距地1.3m/1.5m墙面暗装 |  | 套 | 33
7 | 030413014002 | 插座 | 1. 名称: 安全型二加三极暗插座(防水型) 2. 规格: 10A 250V 3.安装方式：距地0.5m墙面暗装 |  | 套 | 3
本页小计
分部分项工程项目清单计价表
工程名称：电气工程 |  |  |  | 标段：鄂托克前旗妇幼保健计划生育服务中心升级改造项目（综合性儿童医院） |  |  | 第 2 页 共 10 页
序号 | 项目编码 | 项目名称 | 项目特征描述 |  | 计量 单位 | 工程量 |  | 金额（元）
[8 empty] | 综合单价 | 合价
8 | 030413014003 | 插座 | 1. 名称: 柜式空调插座(安全型) 2. 规格: 16A 250V 3.安装方式：距地0.3m墙面暗装 |  | 套 | 7
9 | 030413013001 | 照明开关、按钮 | 1. 名称: 单联开关 2. 规格: 10A 250V 3.安装方式：距地1.3m墙面暗装 |  | 套 | 6
10 | 030413013002 | 照明开关、按钮 | 1. 名称: 三联开关 2. 规格: 10A 250V 3.安装方式：距地1.3m墙面暗装 |  | 套 | 3
11 | 030413013003 | 照明开关、按钮 | 1. 名称: 双联开关 2. 规格: 10A 250V 3.安装方式：距地1.3m墙面暗装 |  | 套 | 5
12 | 030413013004 | 照明开关、按钮 | 1. 名称: 紫外线消毒灯开关 2. 规格: 10A 250V 3.安装方式：距地1.6m墙面暗装 |  | 套 | 9
13 | 030412006001 | 接线盒 | 1.名称:接线盒 2.安装形式:暗装在墙体、顶板内 |  | 个 | 49
14 | 030412006002 | 接线盒 | 1.名称:接线盒 2.安装形式:暗装在墙体、顶板内 |  | 个 | 116
配电箱
15 | 030402011001 | 成套配电箱 | 1. 名称: 1ALE 2. 规格: 600*500*300 3.安装方式：箱体距地1.5m暗装（电井、设备间内明装） |  | 台 | 1
16 | 030402011002 | 成套配电箱 | 1. 名称: 1APE 2. 规格: 500*600*200 3.安装方式：箱体距地1.5m暗装（电井、设备间内明装） |  | 台 | 1
本页小计
分部分项工程项目清单计价表
工程名称：电气工程 |  |  |  | 标段：鄂托克前旗妇幼保健计划生育服务中心升级改造项目（综合性儿童医院） |  |  | 第 3 页 共 10 页
序号 | 项目编码 | 项目名称 | 项目特征描述 |  | 计量 单位 | 工程量 |  | 金额（元）
[8 empty] | 综合单价 | 合价
17 | 030402011003 | 成套配电箱 | 1. 名称: 1AT 2. 规格: 600*800*200 3.安装方式：箱体距地1.5m暗装（电井、设备间内明装） |  | 台 | 1
18 | 030402011004 | 成套配电箱 | 1. 名称: 2ALE-1 2. 规格: 600*500*300 3.安装方式：箱体距地1.5m暗装（电井、设备间内明装） |  | 台 | 1
19 | 030402011005 | 成套配电箱 | 1. 名称: 2ALE-2 2. 规格: 600*500*300 3.安装方式：箱体距地1.5m暗装（电井、设备间内明装） |  | 台 | 1
20 | 030402011006 | 成套配电箱 | 1. 名称: 2APE 2. 规格: 600*500*300 3.安装方式：箱体距地1.5m暗装（电井、设备间内明装） |  | 台 | 1
21 | 030402011007 | 成套配电箱 | 1. 名称: 3ALE 2. 规格: 600*500*300 3.安装方式：箱体距地1.5m暗装（电井、设备间内明装） |  | 台 | 1
22 | 030402011008 | 成套配电箱 | 1. 名称: 3APE 2. 规格: 600*500*300 3.安装方式：箱体距地1.5m暗装（电井、设备间内明装） |  | 台 | 1
23 | 030402011009 | 成套配电箱 | 1. 名称: 4ALE 2. 规格: 600*500*300 3.安装方式：箱体距地1.5m暗装（电井、设备间内明装） |  | 台 | 1
本页小计
分部分项工程项目清单计价表
工程名称：电气工程 |  |  |  | 标段：鄂托克前旗妇幼保健计划生育服务中心升级改造项目（综合性儿童医院） |  |  | 第 4 页 共 10 页
序号 | 项目编码 | 项目名称 | 项目特征描述 |  | 计量 单位 | 工程量 |  | 金额（元）
[8 empty] | 综合单价 | 合价
24 | 030402011010 | 成套配电箱 | 1. 名称: 4APE 2. 规格: 600*500*300 3.安装方式：箱体距地1.5m暗装（电井、设备间内明装） |  | 台 | 1
25 | 030402011011 | 成套配电箱 | 1. 名称: ALHY（空调） 2. 规格: 600*500*300 3.安装方式：箱体距地1.5m暗装（电井、设备间内明装） |  | 台 | 2
26 | 030402011012 | 成套配电箱 | 1. 名称: AL-YF 2. 规格: 500*600*200 3.安装方式：箱体距地1.5m暗装（电井、设备间内明装） |  | 台 | 1
27 | 030402011013 | 成套配电箱 | 1. 名称: AP-KT 2. 规格: 600*800*250 3.安装方式：箱体距地1.5m暗装（电井、设备间内明装） |  | 台 | 1
28 | 030503003001 | 控制箱 | 1. 名称: DYCB电动挡烟垂壁控制箱 2.安装方式：箱体距地1.5m暗装（电井、设备间内明装） |  | 台 | 3
29 | 030416012001 | 事故照明切换系统 | 1.名称:事故照明配电切换调试 |  | 台 | 5
30 | 030416009001 | 自动投入装置 | 1.名称:双电源箱备用电源自动投入装置调试 |  | 系统 | 5
31 | 030416006001 | 输配电装置系统 | 1.名称:配电箱输配电系统调试 2.电压(kV):1Kv |  | 系统 | 4
接地
32 | 030410002001 | 接地母线 | 1. 名称: 接地母线 2. 材质: BVR-PVC 3. 规格: BVR1*25+PVC25 |  | m | 45.31
本页小计
分部分项工程项目清单计价表
工程名称：电气工程 |  |  |  | 标段：鄂托克前旗妇幼保健计划生育服务中心升级改造项目（综合性儿童医院） |  |  | 第 5 页 共 10 页
序号 | 项目编码 | 项目名称 | 项目特征描述 |  | 计量 单位 | 工程量 |  | 金额（元）
[8 empty] | 综合单价 | 合价
33 | 030410007001 | 等电位端子箱、测试板 | 1. 名称: 等电位端子箱-leb 2. 材质: 铜排 3. 规格: 160*75*45 |  | 台 | 1
配管、配线
34 | 031301001001 | 凿(压、切割)槽 | 1.名称:墙面开槽 2.规格:管径≤DN20 |  | m | 582.95
35 | 031301001002 | 凿(压、切割)槽 | 1.名称:墙面开槽 2.规格:管径≤DN32 |  | m | 21.6
36 | 030412001001 | 配管 | 1.名称:配管 2.材质、规格:SC15 3.配置形式:砖、混凝土结构暗配 |  | m | 7.18
37 | 030412001002 | 配管 | 1.名称:配管 2.材质、规格:SC20 3.配置形式:砖、混凝土结构暗配 |  | m | 2088.57
38 | 030412001003 | 配管 | 1.名称:配管 2.材质、规格:SC25 3.配置形式:砖、混凝土结构暗配 |  | m | 117.13
39 | 030412001004 | 配管 | 1.名称:配管 2.材质、规格:SC40 3.配置形式:砖、混凝土结构暗配 |  | m | 21.87
40 | 030412001005 | 配管 | 1.名称:配管 2.材质、规格:SC80 3.配置形式:砖、混凝土结构暗配 |  | m | 12.14
41 | 030412001006 | 配管 | 1.名称:配管 2.材质、规格:JDG20 3.配置形式:砖、混凝土结构暗配 |  | m | 239.62
42 | 030412002001 | 线槽 | 1.名称:线槽 2.材质:MR金属线槽 3.规格:20*20mm |  | m | 675.65
43 | 030412003001 | 桥架 | 1. 名称: 弱电金属槽式桥架 2. 规格: 200*100 |  | m | 8.8
本页小计
分部分项工程项目清单计价表
工程名称：电气工程 |  |  |  | 标段：鄂托克前旗妇幼保健计划生育服务中心升级改造项目（综合性儿童医院） |  |  | 第 6 页 共 10 页
序号 | 项目编码 | 项目名称 | 项目特征描述 |  | 计量 单位 | 工程量 |  | 金额（元）
[8 empty] | 综合单价 | 合价
44 | 031301004001 | 成品支架 | 1.名称:桥架支撑 2.支架形式:成品金属支架 |  | 套 | 5
45 | 030412004001 | 配线 | 1.名称:配线 2.配线形式:管内穿线 3.型号:WDZN-BYJ-1.5mm2 4.接线端子:含端子 |  | m | 872.37
46 | 030412004002 | 配线 | 1.名称:配线 2.配线形式:管内穿线 3.型号:WDZB1N-BYJ-2.5mm2 4.接线端子:含端子 |  | m | 1467.54
47 | 030412004003 | 配线 | 1.名称:配线 2.配线形式:管内穿线 3.型号:WDZ-BYJ-4mm2 4.接线端子:含端子 |  | m | 2920.91
48 | 030412004004 | 配线 | 1.名称:配线 2.配线形式:管内穿线 3.型号:WDZB1N-BYJ-4mm2 4.接线端子:含端子 |  | m | 73.39
49 | 030412004005 | 配线 | 1.名称:配线 2.配线形式:管内穿线 3.型号:WDZ-BYJ-2.5mm2 4.接线端子:含端子 |  | m | 661.4
50 | 030412004006 | 配线 | 1.名称:配线 2.配线形式:管内穿线 3.型号:WDZN-BYJ1.5mm2 4.接线端子:含端子9个 |  | m | 151.38
51 | 030412004007 | 配线 | 1.配线形式:管内穿线 2.规格:WDZB1N-RVS-2X2.5mm2 3.接线端子:含端子 |  | m | 1375.47
本页小计
分部分项工程项目清单计价表
工程名称：电气工程 |  |  |  | 标段：鄂托克前旗妇幼保健计划生育服务中心升级改造项目（综合性儿童医院） |  |  | 第 7 页 共 10 页
序号 | 项目编码 | 项目名称 | 项目特征描述 |  | 计量 单位 | 工程量 |  | 金额（元）
[8 empty] | 综合单价 | 合价
52 | 030502003001 | 双绞线缆 | 1.名称:UTP6e 2.敷设方式:管内穿放 |  | m | 32.53
53 | 030409001001 | 电力电缆 | 1.规格:WDZ-YJV-4*35+1*16 2.电压(kV):1kv 3.敷设方式:室内管、槽内穿、布放 |  | m | 22.45
54 | 030409001002 | 电力电缆 | 1.规格:WDZ-YJV-5*10 2.电压(kV):1kv 3.敷设方式:室内管、槽内穿、布放 |  | m | 27.41
55 | 030409001003 | 电力电缆 | 1.规格:NG-ABTLY-5*6 2.电压(kV):1kv 3.敷设方式:室内管、槽内穿、布放 |  | m | 76.25
56 | 030409003001 | 电力电缆头 | 1.名称:电力电缆终端头 2.规格:35mm2 3.电压(kV):1kv |  | 个 | 4
57 | 030409003002 | 电力电缆头 | 1.名称:电力电缆终端头 2.规格:10mm2 3.电压(kV):1kv |  | 个 | 2
58 | 030409003003 | 电力电缆头 | 1.名称:电力电缆终端头 2.规格:6mm2 3.电压(kV):1kv |  | 个 | 10
本页小计
分部分项工程项目清单计价表
工程名称：电气工程 |  |  |  | 标段：鄂托克前旗妇幼保健计划生育服务中心升级改造项目（综合性儿童医院） |  |  | 第 8 页 共 10 页
序号 | 项目编码 | 项目名称 | 项目特征描述 |  | 计量 单位 | 工程量 |  | 金额（元）
[8 empty] | 综合单价 | 合价
59 | 030409001004 | 电力电缆 | 1.规格:YJV22-1KV-4*95+1*50 2.电压(kV):1kv 3.敷设方式:直埋敷设 4.路面破碎恢复:1.60厚透水混凝土路面砖，缝宽5，粗砂扫缝，洒水封缝2.30厚DSM15砂浆(1:3干硬性水泥砂浆)结合层 3.200厚开级配碎石垫层 4.路基碾压，压实系数≥93% |  | m | 100
60 | 030409003004 | 电力电缆头 | 1.名称:电力电缆终端头 2.规格:95mm2 3.电压(kV):1kv |  | 个 | 2
61 | 030409006001 | 电缆保护管 | 1.名称:电缆保护管 2.规格:SC125 3.敷设方式:埋地敷设 |  | m | 15
疏散照明灯具
62 | 030412006003 | 接线盒 | 1.名称:接线盒 2.安装形式:暗装在墙体、顶板内 |  | 个 | 236
63 | 030413002001 | 装饰灯 | 1. 名称: 安全出口指示标志灯 2. 型号: 1W/中型 3.安装方式：门上0.2m安装 |  | 套 | 29
64 | 030413002002 | 装饰灯 | 1. 名称: 安全疏散指示标志灯 2. 型号: 1W/中型 3.安装方式：距地0.5m安装 |  | 套 | 66
65 | 030413002003 | 装饰灯 | 1. 名称: 多信息复合标志灯 2. 型号: 1W/中型¦A型灯具 3.安装方式：距地2.8m安装 |  | 套 | 8
本页小计
分部分项工程项目清单计价表
工程名称：电气工程 |  |  |  | 标段：鄂托克前旗妇幼保健计划生育服务中心升级改造项目（综合性儿童医院） |  |  | 第 9 页 共 10 页
序号 | 项目编码 | 项目名称 | 项目特征描述 |  | 计量 单位 | 工程量 |  | 金额（元）
[8 empty] | 综合单价 | 合价
66 | 030413002004 | 装饰灯 | 1. 名称: 楼层指示标志灯 2. 型号: 1W/中型 3.安装方式：距地2.8m安装 |  | 套 | 10
67 | 030413002005 | 装饰灯 | 1. 名称: 室外应急照明灯 IP67 2. 型号: 5W¦工作电压DC36V 3.安装方式：距地2.8m安装 |  | 套 | 12
68 | 030413002006 | 装饰灯 | 1. 名称: 应急照明灯 2. 型号: 5W¦工作电压DC36V 3.安装方式：距地2.8m安装 |  | 套 | 24
69 | 030413002007 | 装饰灯 | 1. 名称: 应急照明灯 2. 型号: 5W¦工作电压DC36V 3.安装形式：吸顶安装 |  | 套 | 87
三楼手术室改消毒供应室设备
70 | 01B001 | 医用风冷无油空气压缩机 | 1.医用风冷无油空气压缩机 2.产气量最大每台150L/min，0.4bar下产气量90L/min 3.每台空压机为1个ZB200无油纯铜机头组成 4.噪音:65分贝 5.启停压力：0.55-0.75Mpa 6.储气罐容积为38L，内外喷塑 |  | 台 | 1
本页小计
分部分项工程项目清单计价表
工程名称：电气工程 |  |  |  | 标段：鄂托克前旗妇幼保健计划生育服务中心升级改造项目（综合性儿童医院） |  |  | 第 10 页 共 10 页
序号 | 项目编码 | 项目名称 | 项目特征描述 |  | 计量 单位 | 工程量 |  | 金额（元）
[8 empty] | 综合单价 | 合价
71 | 01B002 | 纯水机 | 1.纯水机HRC-60 2.进水口压力：0.2Mpa～0.4MPa（0.3MPa最佳） 3.原水流量: ≥300L/h（根据产水要求来确定） 4.原水硬度： ≤8 mmoL 5.进水温度: 5～35℃ （25℃ 最佳） 6.环境温度： 5～40℃ 7.电 源: AC220V/50Hz 8.功 率: 0.5kW 9.产水量： 60L/h（25℃） 10.纯水电导率：≤15us/cm（原水小于200ppm时） 11.离子去除率：96%～98% 以上 12.纯水箱容积：40L 13.外形尺寸： 460×460×1100mm 14.整机重量: 约 50Kg 15.控制方式： 继电器全自动控制 |  | 台 | 1
平安医院
72 | 01B003 | 终端管理机/一键告警平台软件 | 1终端管理机/一键告警平台软件，型号MH110-G01 |  | 件 | 4
73 | 01B004 | 局域网86盒面板 | 1.局域网86盒面板，型号MH110-S103-IP |  | 个 | 1
74 | 01B005 | 安检门 | 1.安检门，型号MH110-S103-IP |  | 台 | 1
75 | 01B006 | 手探 | 1.手探，型号MD-T1 |  | 把 | 1
本页小计
合 计

## 表E.2.3 材料暂估单价及调整表【电气工程】
材料暂估单价及调整表
工程名称：电气工程 |  |  |  |  | 标段：鄂托克前旗妇幼保健计划生育服务中心升级改造项目（综合性儿童医院） | [5 empty] | 第 1 页 共 1 页
序号 | 材料名称 | 规格型号 | 计量单位 | 数量 |  |  |  | 确认 |  |  |  | 调整金额（元） | 备注
|  |  |  | 数量 |  | 单价 （元） | 合价 （元） | 数量 | 单价 （元） | 合价 （元）
|  |  |  | A₁ |  | B₁ | C₁ | A₂ | B₂ | C₂ |  | D=C₂-C₁
本页小计 | [7 empty] | — | — |  |  |  | —
合 计 | [7 empty] | — | — |  |  |  | —
注：本表可由招标人填写“暂估单价”栏，并在备注栏说明拟用暂估价材料的清单项目，投标人应将上述材料暂估单价计入 工程量清单综合单价。

## 表E.3.1 措施项目清单计价表【电气工程】
措施项目清单计价表
工程名称：电气工程 |  |  | 标段：鄂托克前旗妇幼保健计划生育服务中心升级改造项目（综合性儿童医院） |  | 第 1 页 共 1 页
序号 | 项目编码 | 项目名称 |  | 工作内容 |  | 价格（元） | 备注
1 | 一 | 措施项目一
1.1 | 031401010 | 文明施工费
1.2 | 031401010001 | 文明施工与环境保护费
1.3 | 031401012001 | 临时设施费
1.4 | 031401021001 | 雨季施工增加费
1.5 | 031401015001 | 已完工程及设备保护费
1.6 | 03B001 | 工程定位复测费
1.7 | 031401013001 | 二次搬运费
1.8 | 031401017001 | 特殊地区施工增加费
1.9 | 031401020001 | 夜间施工增加费
1.10 | 031401020002 | 白天在地下室施工增加费
1.11 | 031401021002 | 冬季施工增加费
2 | 二 | 措施项目二
2.1 | 031401001002 | 脚手架
本页小计 | [6 empty] | -
合 计 | [6 empty] | -
注：措施项目清单费用构成详见本标准表 E.3.2，大型机械进出场及安拆费用组成见本标准表 E.3.4。

## 表E.4.1 其他项目清单计价表【电气工程】
其他项目清单计价表
工程名称：电气工程 |  | 标段：鄂托克前旗妇幼保健计划生育服务中心升级改造项目（综合性儿童医院） |  |  |  | 第 1 页 共 1 页
序号 | 项目名称 |  | 暂估（暂定）金额（元） | 结算（确定）金额（元） | 调整金额± （元） |  | 备注
1 | 暂列金额 | [5 empty] | 详见本标准表 E.4.2
2 | 暂估价 |  | 26800
2.1 | 专业工程暂估价 |  | 26800 |  |  |  | 详见本标准表 E.4.3
2.2 | 材料暂估价
3 | 计日工 | [5 empty] | 详见本标准表 E.4.4
4 | 总承包服务费 | [5 empty] | 详见本标准表 E.4.5
5 | 材料检验试验费
6 | 建筑工程能效测评费
7 | 工程变更及现场签证
8 | 提前竣工（赶工补偿）
9 | 无负荷联合试运转费
10 | 停窝工损失费
11 | 施工期间未完工程保护费
12 | 企业自有工人培训管理费
13 | 建筑工人实名制费 | [5 empty] | 1.建设项目招标工期为1年的暂按57900元计入工程造价； 2.建设项目招标工期为2年的暂按99400元计入工程造价； 3.建设项目招标工期为3年及以上的暂按140900元计入工程造价。
14 | 安全生产计提费 | [5 empty] | 房屋建筑工程计提比例为3%，市政公用工程计提比例为1.5%。
15 | 人工增加费
合 计 |  |  | 26800 |  |  |  | -

## 表E.4.2 暂列金额明细表【电气工程】
暂列金额明细表
工程名称：电气工程 |  |  |  | 标段：鄂托克前旗妇幼保健计划生育服务中心升级改造项目（综合性儿童医院） |  |  | 第 1 页 共 1 页
序号 | 项目名称 | 计算基础 | 费率（%） |  | 暂定金额 （元） | 确定金额（元） |  | 调整金额± (元) | 备注
1 | 合同价格调整暂列金额
2 | 未确定工程暂列金额
3 | 未确定服务暂列金额
4 | 未确定其他暂列金额
本页小计 |  | - | -
合 计 |  | - | -
注：1 本表由招标人填写“暂定金额”总额，采用费率计价方式计算暂定金额的，应分别填写“计算基础”“费率”，并计算 填写“暂定金额”；采用总价计价方式计算暂定金额的，可直接填写“暂定金额”； 2 投标人应将上述暂定金额填写并计入投标总价； 3 结算时应按合同约定计算并填写“确定金额”。

## 表E.4.3 专业工程暂估价明细表【电气工程】
专业工程暂估价明细表
工程名称：电气工程 |  |  |  | 标段：鄂托克前旗妇幼保健计划生育服务中心升级改造项目（综合性儿童医院） |  |  |  | 第 1 页 共 1 页
序号 | 专业工程名称 | 暂估金额（元） |  |  |  | 确认金额（元） |  |  |  | 调整金额±（元） | 备注
|  | 不含税价格 | 增值税 |  | 含税价格 | 不含税价格 | 增值税 |  | 含税价格
|  | A₁ | B₁ |  | C₁ | A₂ | B₂ |  | C₂ | D=C₂-C₁
1 | 平安医院设备配线 | 9174.31 | 825.69 |  | 10000
2 | 门厅LED更换维修 | 15412.84 | 1387.16 |  | 16800
本页小计 |  | 24587.15 | 2212.85 |  | 26800 | [5 empty] | -
合计 |  | 24587.15 | 2212.85 |  | 26800 | [5 empty] | -
注：本表“暂估金额”由招标人填写，投标人应将“暂估金额”填写并计入投标总价。结算时应按合同约定的价格填写 “确认金额”。

## 表E.4.4 计日工表【电气工程】
计日工表
工程名称：电气工程 |  |  |  | 标段：鄂托克前旗妇幼保健计划生育服务中心升级改造项目（综合性儿童医院） |  |  |  | 第 1 页 共 1 页
编号 | 计日工名称 | 单位 | 暂定数量 |  | 实际数量 | 综合单价(元) | 合价（元） |  |  | 调整金额± (元)
[7 empty] | 暂定 |  | 实际
[7 empty] | A₁ |  | A₂ | B=A₂-A₁
一 | 人工
1
人工小计
二 | 材料
1
材料小计
三 | 施工机具
1
施工机具小计
总计
注：1 本表计日工名称、暂定数量应由招标人填写。编制最高投标限价时，单价应由招标人按有关计价规定确定；编制投标报 价时，单价应由投标人自主报价，并按暂定数量计算合价计入投标总价中。 2 工程结算时，应按发承包双方确认的实际数量计算合价。发承包双方确认的实际数量详见本标准表E.8.2。

## 表E.4.5 总承包服务费计价表【电气工程】
总承包服务费计价表
工程名称：电气工程 |  |  |  | 标段：鄂托克前旗妇幼保健计划生育服务中心升级改造项目（综合性儿童医院） |  |  |  |  | 第 1 页 共 1 页
序号 | 项目名称 | 计算基础 | 费率(%) |  | 金额 | 确认 计算基础 | 结算金额 （元） | 调整金额± （元） |  | 备注
|  | A₁ | B |  | C₁ | A₂ | C₂ | D=C₂-C₁
1 | 发包人提供材料 | [8 empty] | 详见本标准表G.1.1
2 | 专业分包工程 | [8 empty] | 详见本标准表E.4.3
3 | 直接发包的专业工程 | [8 empty] | 详见本标准表E.4.6
本页小计
合 计 |  | — | — |  |  | — |  |  |  | -
注：1 本表项目名称、服务内容应由招标人填写； 2 编制最高投标限价及投标报价时，采用费率计价方式计算总承包服务费的，应分别填写“计算基础 A₁” “费率B”， 并计算填写“金额C₁”，C₁=A₁×B; 采用总价计价方式计算总承包服务费的，可直接填写“金额C₁”； 3 编制结算时，采用费率计价方式计算总承包服务费的，应填写“确认计算基础A₂”， 并计算填写“结算金额C₂”， C₂=A₂×B；采用总价计价方式计算总承包服务费的，可直接填写“结算金额C₂”。

## 表E.5.1 增值税计价表【电气工程】
增值税计价表
工程名称：电气工程 |  |  | 标段：鄂托克前旗妇幼保健计划生育服务中心升级改造项目（综合性儿童医院） |  | 第 1 页 共 1 页
序号 | 项目名称 | 计算基础说明 |  | 计算基础 |  | 税率(%) | 金额(元)
1 | 增值税 | 分部分项工程费+措施项目工程费+其他项目费-其中：专业工程暂估价 |  |  |  | 9
合 计

## 表E.2.1 分部分项工程项目清单计价表【给排水、消防工程】
分部分项工程项目清单计价表
工程名称：给排水、消防工程 |  |  |  | 标段：鄂托克前旗妇幼保健计划生育服务中心升级改造项目（综合性儿童医院） |  |  | 第 1 页 共 10 页
序号 | 项目编码 | 项目名称 | 项目特征描述 |  | 计量 单位 | 工程量 |  | 金额（元）
[8 empty] | 综合单价 | 合价
给水
1 | 031001007001 | 复合管 | 1.材质:钢塑复合压力管 2.规格:De40 3.连接形式:电磁感应双热熔连接 4.管道消毒:国标SS405-1P5 5.压力试验及吹、洗设计要求:按设计要求 6.警示带形式:蓝色色环 7.安装部位:室内 8.介质:给水 |  | m | 18.29
2 | 031001007002 | 复合管 | 1.材质:钢塑复合压力管 2.规格:De32 3.连接形式:电磁感应双热熔连接 4.管道消毒:国标SS405-1P5 5.压力试验及吹、洗设计要求:按设计要求 6.警示带形式:蓝色色环 7.安装部位:室内 8.介质:给水 |  | m | 26.38
3 | 031001007003 | 复合管 | 1.材质:钢塑复合压力管 2.规格:De25 3.连接形式:电磁感应双热熔连接 4.管道消毒:国标SS405-1P5 5.压力试验及吹、洗设计要求:按设计要求 6.警示带形式:蓝色色环 7.安装部位:室内 8.介质:给水 |  | m | 17.4
本页小计
分部分项工程项目清单计价表
工程名称：给排水、消防工程 |  |  |  | 标段：鄂托克前旗妇幼保健计划生育服务中心升级改造项目（综合性儿童医院） |  |  | 第 2 页 共 10 页
序号 | 项目编码 | 项目名称 | 项目特征描述 |  | 计量 单位 | 工程量 |  | 金额（元）
[8 empty] | 综合单价 | 合价
4 | 031001007004 | 复合管 | 1.材质:钢塑复合压力管 2.规格:De20 3.连接形式:电磁感应双热熔连接 4.管道消毒:国标SS405-1P5 5.压力试验及吹、洗设计要求:按设计要求 6.警示带形式:蓝色色环 7.安装部位:室内 8.介质:给水 |  | m | 5.86
5 | 031301001003 | 凿(压、切割)槽 | 1.名称:地面开槽 2.规格:管径≤DN20 |  | m | 5
6 | 031201001001 | 管道刷油 | 1.标志色方式、品种:黑色色环，间隔2m 2.管道外径:≤40mm |  | m2 | 0.33
7 | 031208002001 | 其他管道绝热 | 1.绝热材料品种:橡塑保温 2.绝热厚度:20mm 3.管道外径:管道外径≤De40 4.类型:管道防结露保温 |  | m3 | 0.13
8 | 031001008002 | 塑料管 | 1.材质:ppr管 2.规格:De40 3.连接形式:热熔连接 4.管道消毒:国标SS405-1P5 5.压力试验及吹、洗设计要求:按设计要求 6.安装部位:室内 7.介质:给水 |  | m | 10.11
本页小计
分部分项工程项目清单计价表
工程名称：给排水、消防工程 |  |  |  | 标段：鄂托克前旗妇幼保健计划生育服务中心升级改造项目（综合性儿童医院） |  |  | 第 3 页 共 10 页
序号 | 项目编码 | 项目名称 | 项目特征描述 |  | 计量 单位 | 工程量 |  | 金额（元）
[8 empty] | 综合单价 | 合价
9 | 031001008003 | 塑料管 | 1.材质:ppr管 2.规格:De32 3.连接形式:热熔连接 4.管道消毒:国标SS405-1P5 5.压力试验及吹、洗设计要求:按设计要求 6.安装部位:室内 7.介质:给水 |  | m | 15.72
10 | 031001008004 | 塑料管 | 1.材质:ppr管 2.规格:De25 3.连接形式:热熔连接 4.管道消毒:国标SS405-1P5 5.压力试验及吹、洗设计要求:按设计要求 6.安装部位:室内 7.介质:给水 |  | m | 34.05
11 | 031001008005 | 塑料管 | 1.材质:ppr管 2.规格:De20 3.连接形式:热熔连接 4.管道消毒:国标SS405-1P5 5.压力试验及吹、洗设计要求:按设计要求 6.安装部位:室内 7.介质:给水 |  | m | 16.68
12 | 031301004002 | 成品支架 | 1.名称:管道支架 2.规格:管道外径≤De40 |  | 套 | 75
13 | 031301004003 | 成品支架 | 1.名称:管道支架 2.规格:管道外径≤De25 |  | 套 | 82
14 | 031002001001 | 金属阀门 | 1.类型:全铜截止阀 2.规格、压力等级:De40 |  | 个 | 4
15 | 031002001002 | 金属阀门 | 1.类型:全铜截止阀 2.规格、压力等级:De32 |  | 个 | 2
本页小计
分部分项工程项目清单计价表
工程名称：给排水、消防工程 |  |  |  | 标段：鄂托克前旗妇幼保健计划生育服务中心升级改造项目（综合性儿童医院） |  |  | 第 4 页 共 10 页
序号 | 项目编码 | 项目名称 | 项目特征描述 |  | 计量 单位 | 工程量 |  | 金额（元）
[8 empty] | 综合单价 | 合价
16 | 031002001003 | 金属阀门 | 1.类型:全铜截止阀 2.规格、压力等级:De25 |  | 个 | 9
17 | 031002001004 | 金属阀门 | 1.类型:全铜截止阀 2.规格、压力等级:De20 |  | 个 | 5
18 | 031003003002 | 洗脸盆 | 1.类型:台下式洗手盆 2.参见:09S304-41 |  | 组 | 9
19 | 031003003003 | 洗脸盆 | 1.类型:柱式洗手盆 2.参见:09S304-41 |  | 组 | 6
20 | 031003005001 | 化验盆 | 1.类型:双联化验盆 2.材质:不锈钢 |  | 组 | 2
21 | 031003010001 | 淋浴器 | 1.类型:淋浴器（冷热水） 2.规格:按设计要求 |  | 套 | 2
22 | 031003014001 | 给、排水附件 | 1.类型:成品拖布池 2.规格、型号:按设计要求 |  | 个 | 14
23 | 031301002001 | 开孔打洞 | 1.名称:钻墙洞 2.规格:管道外径≤De40 |  | 个 | 14
24 | 031301002002 | 开孔打洞 | 1.名称:堵墙洞 2.规格:管道外径≤De40 |  | 个 | 1
25 | 031301003001 | 套管 | 1.名称:套管制作安装 2.规格:管道外径≤De40 |  | 个 | 8
26 | 031301003002 | 套管 | 1.名称:套管制作安装 2.规格:管道外径≤De25 |  | 个 | 6
排水
本页小计
分部分项工程项目清单计价表
工程名称：给排水、消防工程 |  |  |  | 标段：鄂托克前旗妇幼保健计划生育服务中心升级改造项目（综合性儿童医院） |  |  | 第 5 页 共 10 页
序号 | 项目编码 | 项目名称 | 项目特征描述 |  | 计量 单位 | 工程量 |  | 金额（元）
[8 empty] | 综合单价 | 合价
27 | 031001008006 | 塑料管 | 1.材质:玻纤增强聚丙烯(FRPP)静音管道 2.规格:De75 3.连接形式:柔性承插连接 4.其他:按设计要求 5.压力试验及吹、洗设计要求:按设计要求 6.警示带形式:黑色色环，间隔2m 7.安装部位:室内 8.介质:给水 |  | m | 93.97
28 | 031001008007 | 塑料管 | 1.材质:玻纤增强聚丙烯(FRPP)静音管道 2.规格:De110 3.连接形式:柔性承插连接 4.其他:按设计要求 5.压力试验及吹、洗设计要求:按设计要求 6.警示带形式:黑色色环，间隔2m 7.安装部位:室内 8.介质:给水 |  | m | 10.92
29 | 031201001002 | 管道刷油 | 1.标志色方式、品种:黑色色环，间隔2m 2.管道外径:≤110mm |  | m2 | 0.58
30 | 031208002002 | 其他管道绝热 | 1.绝热材料品种:橡塑保温 2.绝热厚度:20mm 3.管道外径:管道外径≤De75 4.类型:管道防结露保温 |  | m3 | 0.23
31 | 031301004004 | 成品支架 | 1.名称:管道支架 2.规格:管道外径≤De75 |  | 套 | 54
本页小计
分部分项工程项目清单计价表
工程名称：给排水、消防工程 |  |  |  | 标段：鄂托克前旗妇幼保健计划生育服务中心升级改造项目（综合性儿童医院） |  |  | 第 6 页 共 10 页
序号 | 项目编码 | 项目名称 | 项目特征描述 |  | 计量 单位 | 工程量 |  | 金额（元）
[8 empty] | 综合单价 | 合价
32 | 031003014002 | 给、排水附件 | 1.类型:地漏 2.材质:镀铬箅子 3.型号:防返溢地漏 4.规格:De75 5.参见图籍:04S301-27 |  | 个 | 6
33 | 031003014003 | 给、排水附件 | 1.类型:网框式地漏 2.材质:镀铬箅子 3.型号:防返溢地漏 4.规格:De75 5.参见图籍:04S301-49 |  | 个 | 2
34 | 031003014004 | 给、排水附件 | 1.类型:清扫口 2.型号:04S301-13 3.规格:De75 |  | 个 | 2
35 | 031301001004 | 凿(压、切割)槽 | 1.名称:地面开槽 2.规格:管径≤DN80 |  | m | 3.8
36 | 031301002003 | 开孔打洞 | 1.名称:钻楼板洞 2.规格:管道外径≤De75 |  | 个 | 41
37 | 031301002004 | 开孔打洞 | 1.名称:钻墙洞 2.规格:管道外径≤De75 |  | 个 | 8
38 | 031301002005 | 开孔打洞 | 1.名称:堵墙洞 2.规格:管道外径≤De75 |  | 个 | 1
39 | 031301003003 | 套管 | 1.名称:套管制作安装 2.规格:管道外径≤De75 |  | 个 | 49
40 | 031301003004 | 套管 | 1.名称:刚性穿墙套管 2.规格:管道外径≤De110 |  | 个 | 2
消火栓
41 | 030901002001 | 消火栓钢管 | 1.安装部位:室内 2.材质、规格:内外热浸锌钢管DN100 3.连接形式:沟槽连接 4.管件:包含沟槽管件、管箍 5.压力等级:按设计要求 |  | m | 47.87
本页小计
分部分项工程项目清单计价表
工程名称：给排水、消防工程 |  |  |  | 标段：鄂托克前旗妇幼保健计划生育服务中心升级改造项目（综合性儿童医院） |  |  | 第 7 页 共 10 页
序号 | 项目编码 | 项目名称 | 项目特征描述 |  | 计量 单位 | 工程量 |  | 金额（元）
[8 empty] | 综合单价 | 合价
42 | 030901002002 | 消火栓钢管 | 1.安装部位:室内 2.材质、规格:内外热浸锌钢管DN65 3.连接形式:沟槽连接 4.管件:包含沟槽管件、管箍 5.压力等级:按设计要求 |  | m | 14.2
43 | 031208002003 | 其他管道绝热 | 1.绝热材料品种:橡塑保温 2.绝热厚度:20mm 3.管道外径:管道直径≤DN100 4.类型:管道防结露保温 |  | m3 | 0.3
44 | 031201001003 | 管道刷油 | 1.油漆品种:银粉漆 2.涂刷遍数、漆膜厚度:两道，按设计要求 3.标志色方式、品种:红色环，间隔2米 4.管道外径:≤DN100 |  | m2 | 15.03
45 | 031301005001 | 支/吊架、基础型钢 | 1.名称:管道支吊架安装 2.材质:型钢 |  | kg | 44.28
46 | 031201003001 | 金属结构刷油 | 1.除锈级别:轻锈 2.油漆品种:樟丹防锈漆、银粉漆 3.结构类型:型钢支架 4.涂刷遍数、漆膜厚度:各两道、符合设计要求 |  | kg | 44.28
47 | 030901010001 | 室内消火栓 | 1.安装方式:落地型带灭火器箱组合式消防柜(带软管卷盘) 2.型号、规格:详见15S202-22 3.附件材质、规格:按设计要求 4.灭火器设置:MF/ABC3灭火器两具 |  | 套 | 3
本页小计
分部分项工程项目清单计价表
工程名称：给排水、消防工程 |  |  |  | 标段：鄂托克前旗妇幼保健计划生育服务中心升级改造项目（综合性儿童医院） |  |  | 第 8 页 共 10 页
序号 | 项目编码 | 项目名称 | 项目特征描述 |  | 计量 单位 | 工程量 |  | 金额（元）
[8 empty] | 综合单价 | 合价
48 | 031301002006 | 开孔打洞 | 1.名称:钻楼板洞 2.规格:管道直径≤DN65 |  | 个 | 1
49 | 031301002007 | 开孔打洞 | 1.名称:钻墙洞 2.规格:管道外径≤DN100 |  | 个 | 4
50 | 031301003005 | 套管 | 1.名称:套管制作安装 2.规格:管道直径≤DN65 |  | 个 | 1
51 | 031301003006 | 套管 | 1.名称:套管制作安装 2.规格:管道直径≤DN100 |  | 个 | 4
52 | 030909001001 | 水灭火控制装置调试 | 1.系统形式:消火栓灭火系统 |  | 点 | 3
喷淋
53 | 030901001003 | 水喷淋钢管 | 1.安装部位:室内 2.材质、规格:内外热浸锌钢管DN65 3.连接形式:沟槽连接 4.管件:包含DN65沟槽管件、管箍，含两个DN100三通 5.压力等级:按设计要求 |  | m | 18.94
54 | 030901001004 | 水喷淋钢管 | 1.安装部位:室内 2.材质、规格:内外热浸锌钢管DN50 3.连接形式:螺纹连接 4.压力等级:按设计要求 |  | m | 23.32
55 | 030901001005 | 水喷淋钢管 | 1.安装部位:室内 2.材质、规格:内外热浸锌钢管DN40 3.连接形式:螺纹连接 4.压力等级:按设计要求 |  | m | 12.55
本页小计
分部分项工程项目清单计价表
工程名称：给排水、消防工程 |  |  |  | 标段：鄂托克前旗妇幼保健计划生育服务中心升级改造项目（综合性儿童医院） |  |  | 第 9 页 共 10 页
序号 | 项目编码 | 项目名称 | 项目特征描述 |  | 计量 单位 | 工程量 |  | 金额（元）
[8 empty] | 综合单价 | 合价
56 | 030901001006 | 水喷淋钢管 | 1.安装部位:室内 2.材质、规格:内外热浸锌钢管DN32 3.连接形式:螺纹连接 4.压力等级:按设计要求 |  | m | 48.77
57 | 030901001007 | 水喷淋钢管 | 1.安装部位:室内 2.材质、规格:内外热浸锌钢管DN25 3.连接形式:螺纹连接 4.压力等级:按设计要求 |  | m | 113.71
58 | 031208002004 | 其他管道绝热 | 1.绝热材料品种:橡塑保温 2.绝热厚度:20mm 3.管道外径:管道直径≤DN65 4.类型:管道防结露保温 |  | m3 | 0.42
59 | 031201001004 | 管道刷油 | 1.油漆品种:银粉漆 2.涂刷遍数、漆膜厚度:两道，按设计要求 3.标志色方式、品种:红色环，间隔2米 4.管道外径:≤DN100 |  | m2 | 20.83
60 | 031301005002 | 支/吊架、基础型钢 | 1.名称:管道支吊架安装 2.材质:型钢 |  | kg | 100.37
61 | 031201003002 | 金属结构刷油 | 1.除锈级别:轻锈 2.油漆品种:樟丹防锈漆、银粉漆 3.结构类型:型钢支架 4.涂刷遍数、漆膜厚度:各两道、符合设计要求 |  | kg | 100.37
本页小计
分部分项工程项目清单计价表
工程名称：给排水、消防工程 |  |  |  | 标段：鄂托克前旗妇幼保健计划生育服务中心升级改造项目（综合性儿童医院） |  |  | 第 10 页 共 10 页
序号 | 项目编码 | 项目名称 | 项目特征描述 |  | 计量 单位 | 工程量 |  | 金额（元）
[8 empty] | 综合单价 | 合价
62 | 030901003002 | 水喷淋(雾)喷头 | 1.类型:普通吊顶型喷头 2.型号:K-ZSTX15(直立型) 3.规格:DN15 |  | 个 | 50
63 | 030901003003 | 水喷淋(雾)喷头 | 1.类型:普通吊顶型喷头 2.型号:K-ZSTX15(直立型) 3.规格:DN15 4.其他要求:调整位置（利旧） |  | 个 | 17
64 | 030901008002 | 末端试水装置 | 1.规格:DN25 2.组装形式:调整位置（利旧） |  | 套 | 1
65 | 030909001002 | 水灭火控制装置调试 | 1.系统形式:湿式自动喷水灭火系统 |  | 点 | 67
本页小计
合 计

## 表E.2.3 材料暂估单价及调整表【给排水、消防工程】
材料暂估单价及调整表
工程名称：给排水、消防工程 |  |  |  |  | 标段：鄂托克前旗妇幼保健计划生育服务中心升级改造项目（综合性儿童医院） | [5 empty] | 第 1 页 共 1 页
序号 | 材料名称 | 规格型号 | 计量单位 | 数量 |  |  |  | 确认 |  |  |  | 调整金额（元） | 备注
|  |  |  | 数量 |  | 单价 （元） | 合价 （元） | 数量 | 单价 （元） | 合价 （元）
|  |  |  | A₁ |  | B₁ | C₁ | A₂ | B₂ | C₂ |  | D=C₂-C₁
本页小计 | [7 empty] | — | — |  |  |  | —
合 计 | [7 empty] | — | — |  |  |  | —
注：本表可由招标人填写“暂估单价”栏，并在备注栏说明拟用暂估价材料的清单项目，投标人应将上述材料暂估单价计入 工程量清单综合单价。

## 表E.3.1 措施项目清单计价表【给排水、消防工程】
措施项目清单计价表
工程名称：给排水、消防工程 |  |  | 标段：鄂托克前旗妇幼保健计划生育服务中心升级改造项目（综合性儿童医院） |  | 第 1 页 共 1 页
序号 | 项目编码 | 项目名称 |  | 工作内容 |  | 价格（元） | 备注
1 | 一 | 措施项目一
1.1 | 031401010 | 文明施工费
1.2 | 031401010001 | 文明施工与环境保护费
1.3 | 031401012001 | 临时设施费
1.4 | 031401021001 | 雨季施工增加费
1.5 | 031401015001 | 已完工程及设备保护费
1.6 | 03B001 | 工程定位复测费
1.7 | 031401013001 | 二次搬运费
1.8 | 031401017001 | 特殊地区施工增加费
1.9 | 031401020001 | 夜间施工增加费
1.10 | 031401020002 | 白天在地下室施工增加费
1.11 | 031401021002 | 冬季施工增加费
2 | 二 | 措施项目二
2.1 | 031401001003 | 脚手架
本页小计 | [6 empty] | -
合 计 | [6 empty] | -
注：措施项目清单费用构成详见本标准表 E.3.2，大型机械进出场及安拆费用组成见本标准表 E.3.4。

## 表E.4.1 其他项目清单计价表【给排水、消防工程】
其他项目清单计价表
工程名称：给排水、消防工程 |  | 标段：鄂托克前旗妇幼保健计划生育服务中心升级改造项目（综合性儿童医院） |  |  |  | 第 1 页 共 1 页
序号 | 项目名称 |  | 暂估（暂定）金额（元） | 结算（确定）金额（元） | 调整金额± （元） |  | 备注
1 | 暂列金额 | [5 empty] | 详见本标准表 E.4.2
2 | 暂估价
2.1 | 专业工程暂估价 | [5 empty] | 详见本标准表 E.4.3
2.2 | 材料暂估价
3 | 计日工 | [5 empty] | 详见本标准表 E.4.4
4 | 总承包服务费 | [5 empty] | 详见本标准表 E.4.5
5 | 材料检验试验费
6 | 建筑工程能效测评费
7 | 工程变更及现场签证
8 | 提前竣工（赶工补偿）
9 | 无负荷联合试运转费
10 | 停窝工损失费
11 | 施工期间未完工程保护费
12 | 企业自有工人培训管理费
13 | 建筑工人实名制费 | [5 empty] | 1.建设项目招标工期为1年的暂按57900元计入工程造价； 2.建设项目招标工期为2年的暂按99400元计入工程造价； 3.建设项目招标工期为3年及以上的暂按140900元计入工程造价。
14 | 安全生产计提费 | [5 empty] | 房屋建筑工程计提比例为3%，市政公用工程计提比例为1.5%。
15 | 人工增加费
合 计 | [6 empty] | -

## 表E.4.2 暂列金额明细表【给排水、消防工程】
暂列金额明细表
工程名称：给排水、消防工程 |  |  |  | 标段：鄂托克前旗妇幼保健计划生育服务中心升级改造项目（综合性儿童医院） |  |  | 第 1 页 共 1 页
序号 | 项目名称 | 计算基础 | 费率（%） |  | 暂定金额 （元） | 确定金额（元） |  | 调整金额± (元) | 备注
1 | 合同价格调整暂列金额
2 | 未确定工程暂列金额
3 | 未确定服务暂列金额
4 | 未确定其他暂列金额
本页小计 |  | - | -
合 计 |  | - | -
注：1 本表由招标人填写“暂定金额”总额，采用费率计价方式计算暂定金额的，应分别填写“计算基础”“费率”，并计算 填写“暂定金额”；采用总价计价方式计算暂定金额的，可直接填写“暂定金额”； 2 投标人应将上述暂定金额填写并计入投标总价； 3 结算时应按合同约定计算并填写“确定金额”。

## 表E.4.3 专业工程暂估价明细表【给排水、消防工程】
专业工程暂估价明细表
工程名称：给排水、消防工程 |  |  |  | 标段：鄂托克前旗妇幼保健计划生育服务中心升级改造项目（综合性儿童医院） |  |  |  | 第 1 页 共 1 页
序号 | 专业工程名称 | 暂估金额（元） |  |  |  | 确认金额（元） |  |  |  | 调整金额±（元） | 备注
|  | 不含税价格 | 增值税 |  | 含税价格 | 不含税价格 | 增值税 |  | 含税价格
|  | A₁ | B₁ |  | C₁ | A₂ | B₂ |  | C₂ | D=C₂-C₁
本页小计 | [10 empty] | -
合计 | [10 empty] | -
注：本表“暂估金额”由招标人填写，投标人应将“暂估金额”填写并计入投标总价。结算时应按合同约定的价格填写 “确认金额”。

## 表E.4.4 计日工表【给排水、消防工程】
计日工表
工程名称：给排水、消防工程 |  |  |  | 标段：鄂托克前旗妇幼保健计划生育服务中心升级改造项目（综合性儿童医院） |  |  |  | 第 1 页 共 1 页
编号 | 计日工名称 | 单位 | 暂定数量 |  | 实际数量 | 综合单价(元) | 合价（元） |  |  | 调整金额± (元)
[7 empty] | 暂定 |  | 实际
[7 empty] | A₁ |  | A₂ | B=A₂-A₁
一 | 人工
1
人工小计
二 | 材料
1
材料小计
三 | 施工机具
1
施工机具小计
总计
注：1 本表计日工名称、暂定数量应由招标人填写。编制最高投标限价时，单价应由招标人按有关计价规定确定；编制投标报 价时，单价应由投标人自主报价，并按暂定数量计算合价计入投标总价中。 2 工程结算时，应按发承包双方确认的实际数量计算合价。发承包双方确认的实际数量详见本标准表E.8.2。

## 表E.4.5 总承包服务费计价表【给排水、消防工程】
总承包服务费计价表
工程名称：给排水、消防工程 |  |  |  | 标段：鄂托克前旗妇幼保健计划生育服务中心升级改造项目（综合性儿童医院） |  |  |  |  | 第 1 页 共 1 页
序号 | 项目名称 | 计算基础 | 费率(%) |  | 金额 | 确认 计算基础 | 结算金额 （元） | 调整金额± （元） |  | 备注
|  | A₁ | B |  | C₁ | A₂ | C₂ | D=C₂-C₁
1 | 发包人提供材料 | [8 empty] | 详见本标准表G.1.1
2 | 专业分包工程 | [8 empty] | 详见本标准表E.4.3
3 | 直接发包的专业工程 | [8 empty] | 详见本标准表E.4.6
本页小计
合 计 |  | — | — |  |  | — |  |  |  | -
注：1 本表项目名称、服务内容应由招标人填写； 2 编制最高投标限价及投标报价时，采用费率计价方式计算总承包服务费的，应分别填写“计算基础 A₁” “费率B”， 并计算填写“金额C₁”，C₁=A₁×B; 采用总价计价方式计算总承包服务费的，可直接填写“金额C₁”； 3 编制结算时，采用费率计价方式计算总承包服务费的，应填写“确认计算基础A₂”， 并计算填写“结算金额C₂”， C₂=A₂×B；采用总价计价方式计算总承包服务费的，可直接填写“结算金额C₂”。

## 表E.5.1 增值税计价表【给排水、消防工程】
增值税计价表
工程名称：给排水、消防工程 |  |  | 标段：鄂托克前旗妇幼保健计划生育服务中心升级改造项目（综合性儿童医院） |  | 第 1 页 共 1 页
序号 | 项目名称 | 计算基础说明 |  | 计算基础 |  | 税率(%) | 金额(元)
1 | 增值税 | 分部分项工程费+措施项目工程费+其他项目费-其中：专业工程暂估价 |  |  |  | 9
合 计

## 表E.2.1 分部分项工程项目清单计价表【空调工程】
分部分项工程项目清单计价表
工程名称：空调工程 |  |  |  | 标段：鄂托克前旗妇幼保健计划生育服务中心升级改造项目（综合性儿童医院） |  |  | 第 1 页 共 7 页
序号 | 项目编码 | 项目名称 | 项目特征描述 |  | 计量 单位 | 工程量 |  | 金额（元）
[8 empty] | 综合单价 | 合价
空调基础
1 | 010502004001 | 设备基础 | 1.混凝土种类:预拌砼 2.混凝土强度等级:C30 |  | m3 | 1.1
2 | 010506001001 | 现浇混凝土基础及联系梁钢筋 | 1.钢筋种类、规格:直径：10 级别： HRB300 |  | t | 0.031
3 | 010505002001 | 设备基础模板 | 1.设备基础模板 |  | m2 | 11.76
4 | 011101001001 | 水泥砂浆楼地面 | 1.表面用砂浆找平 |  | m2 | 11.76
5 | 01B007 | 防震胶垫 | 1.防震胶垫 |  | 平米 | 3.68
空调设备及风管
6 | 030701004001 | 风机盘管 | 1.名称:多联机室内机 2.型号:SNJ-50 3.规格:250×1000×700 4.质量:30kg 5.耗电量:(制冷/制热)N=73/70W 6.其他参数:详见图纸 7.配件:配备温度控制面板 |  | 台 | 48
7 | 030701003002 | 空调器 | 1.名称:多联机室外机 2.型号:SWJ-46P 3.规格:(1657×930×765)+(1657×1240×765)+(1657×1240×765) 4.质量:796kg 5.耗电量:(制冷/制热)N=34.30/35.5KW 6.其他参数:详见图纸 |  | 台 | 2
本页小计
分部分项工程项目清单计价表
工程名称：空调工程 |  |  |  | 标段：鄂托克前旗妇幼保健计划生育服务中心升级改造项目（综合性儿童医院） |  |  | 第 2 页 共 7 页
序号 | 项目编码 | 项目名称 | 项目特征描述 |  | 计量 单位 | 工程量 |  | 金额（元）
[8 empty] | 综合单价 | 合价
8 | 030701003003 | 空调器 | 1.名称:多联机室外机 2.型号:SWJ-6P 3.规格:1657×930×765 4.质量:188kg 5.耗电量:(制冷/制热)N=6.50/7.0KW 6.其他参数:详见图纸 |  | 台 | 1
9 | 030701003004 | 空调器 | 1.名称:落地式空调 2.型号:3P 3.其他参数:详见图纸 |  | 台 | 3
10 | 030701003005 | 空调器 | 1.名称:落地式空调（利旧） 2.型号:3P 3.其他参数:详见图纸 |  | 台 | 1
11 | 030407004001 | 小型电动机 | 1.名称:风机电机检查接线 2.额定功率(kW):≤80W |  | 台 | 48
12 | 030407004002 | 小型电动机 | 1.名称:风机电机检查接线 2.额定功率(kW):7KW以内 |  | 台 | 1
13 | 030407004003 | 小型电动机 | 1.名称:风机电机检查接线 2.额定功率(kW):40KW以内 |  | 台 | 2
14 | 030703009001 | 塑料风口、散流器、百叶窗 | 1.名称:PVC材质单层百叶风口 2.类型:散流器送风口 3.规格:300*300mm |  | 个 | 93
15 | 030703009002 | 塑料风口、散流器、百叶窗 | 1.名称:PVC材质单层百叶风口 2.类型:条缝送风口 3.规格:800*200mm |  | 个 | 15
本页小计
分部分项工程项目清单计价表
工程名称：空调工程 |  |  |  | 标段：鄂托克前旗妇幼保健计划生育服务中心升级改造项目（综合性儿童医院） |  |  | 第 3 页 共 7 页
序号 | 项目编码 | 项目名称 | 项目特征描述 |  | 计量 单位 | 工程量 |  | 金额（元）
[8 empty] | 综合单价 | 合价
16 | 030703009003 | 塑料风口、散流器、百叶窗 | 1.名称:PVC材质单层百叶风口 2.类型:单层百叶回风口 3.规格:800*300mm |  | 个 | 33
17 | 030703019001 | 柔性接口 | 1.名称:风管软连接 |  | m2 | 46.56
18 | 030702001006 | 碳钢通风管道 | 1.名称:送风风管 2.材质:镀锌钢板 3.形状:矩形 4.规格:400*200mm 5.板材厚度:0.6mm 6.接口形式:咬口 |  | m2 | 29.14
19 | 030702001007 | 碳钢通风管道 | 1.名称:送风风管 2.材质:镀锌钢板 3.形状:矩形 4.规格:630*200mm 5.板材厚度:0.6mm 6.接口形式:咬口 |  | m2 | 232.4
20 | 031208003001 | 通风管道绝热 | 1.绝热材料品种:B1难燃级或以上等级橡塑复合隔热材料 2.绝热厚度:≥19mm |  | m3 | 5.23
21 | 030704001001 | 通风工程检测、调试 | 1.系统名称:空调风系统 |  | 系统 | 1
空调水系统
22 | 031001005002 | 铜管 | 1.材质:TP2磷脱氧铜管 2.规格:φ9.5 3.脱脂:脱油脂处理 4.壁厚:≥0.8mm 5.压力试验及吹、洗设计要求:≥4.0Mpa 6.其他要求:按设计要求 7.安装部位:室内 8.介质:冷媒 |  | m | 254.69
本页小计
分部分项工程项目清单计价表
工程名称：空调工程 |  |  |  | 标段：鄂托克前旗妇幼保健计划生育服务中心升级改造项目（综合性儿童医院） |  |  | 第 4 页 共 7 页
序号 | 项目编码 | 项目名称 | 项目特征描述 |  | 计量 单位 | 工程量 |  | 金额（元）
[8 empty] | 综合单价 | 合价
23 | 031001005003 | 铜管 | 1.材质:TP2磷脱氧铜管 2.规格:φ12.7 3.脱脂:脱油脂处理 4.壁厚:≥0.8mm 5.压力试验及吹、洗设计要求:≥4.0Mpa 6.其他要求:按设计要求 7.安装部位:室内 8.介质:冷媒 |  | m | 27.66
24 | 031001005004 | 铜管 | 1.材质:TP2磷脱氧铜管 2.规格:φ15.9 3.脱脂:脱油脂处理 4.壁厚:≥1.0mm 5.压力试验及吹、洗设计要求:≥4.0Mpa 6.其他要求:按设计要求 7.安装部位:室内 8.介质:冷媒 |  | m | 185.21
25 | 031001005005 | 铜管 | 1.材质:TP2磷脱氧铜管 2.规格:φ19.1 3.脱脂:脱油脂处理 4.壁厚:≥1.0mm 5.压力试验及吹、洗设计要求:≥4.0Mpa 6.其他要求:按设计要求 7.安装部位:室内 8.介质:冷媒 |  | m | 65.88
本页小计
分部分项工程项目清单计价表
工程名称：空调工程 |  |  |  | 标段：鄂托克前旗妇幼保健计划生育服务中心升级改造项目（综合性儿童医院） |  |  | 第 5 页 共 7 页
序号 | 项目编码 | 项目名称 | 项目特征描述 |  | 计量 单位 | 工程量 |  | 金额（元）
[8 empty] | 综合单价 | 合价
26 | 031001005006 | 铜管 | 1.材质:TP2磷脱氧铜管 2.规格:φ22.2 3.脱脂:脱油脂处理 4.壁厚:≥1.0mm 5.压力试验及吹、洗设计要求:≥4.0Mpa 6.其他要求:按设计要求 7.安装部位:室内 8.介质:冷媒 |  | m | 31.47
27 | 031001005007 | 铜管 | 1.材质:TP2磷脱氧铜管 2.规格:φ28.6 3.脱脂:脱油脂处理 4.壁厚:≥1.0mm 5.压力试验及吹、洗设计要求:≥4.0Mpa 6.其他要求:按设计要求 7.安装部位:室内 8.介质:冷媒 |  | m | 27.66
28 | 031001005008 | 铜管 | 1.材质:TP2磷脱氧铜管 2.规格:φ31.8 3.脱脂:脱油脂处理 4.壁厚:≥1.25mm 5.压力试验及吹、洗设计要求:≥4.0Mpa 6.其他要求:按设计要求 7.安装部位:室内 8.介质:冷媒 |  | m | 7.63
本页小计
分部分项工程项目清单计价表
工程名称：空调工程 |  |  |  | 标段：鄂托克前旗妇幼保健计划生育服务中心升级改造项目（综合性儿童医院） |  |  | 第 6 页 共 7 页
序号 | 项目编码 | 项目名称 | 项目特征描述 |  | 计量 单位 | 工程量 |  | 金额（元）
[8 empty] | 综合单价 | 合价
29 | 031001005009 | 铜管 | 1.材质:TP2磷脱氧铜管 2.规格:φ38.1 3.脱脂:脱油脂处理 4.壁厚:≥1.25mm 5.压力试验及吹、洗设计要求:≥4.0Mpa 6.其他要求:按设计要求 7.安装部位:室内 8.介质:冷媒 |  | m | 20.24
30 | 031001008008 | 塑料管 | 1.材质:PVC-U 2.规格:De40*2.4mm 3.压力试验及吹、洗设计要求:按设计要求 4.安装部位:室内 5.介质:冷凝水 |  | m | 30.16
31 | 031001008009 | 塑料管 | 1.材质:PVC-U 2.规格:De32*2.4mm 3.压力试验及吹、洗设计要求:按设计要求 4.安装部位:室内 5.介质:冷凝水 |  | m | 259.73
32 | 031208002005 | 其他管道绝热 | 1.绝热材料品种:橡塑保温 2.绝热厚度:13mm~25mm 3.管道外径:管道外径≤De40 4.类型:管道防结露保温 |  | m3 | 0.95
33 | 031301004005 | 成品支架 | 1.名称:管道支架 2.规格:管道外径≤De40 |  | 套 | 395
34 | 031301004006 | 成品支架 | 1.名称:管道支架 2.规格:管道外径≤De25 |  | 套 | 444
35 | 031301002008 | 开孔打洞 | 1.名称:钻墙洞 2.规格:管道外径≤De40 |  | 个 | 3
本页小计
分部分项工程项目清单计价表
工程名称：空调工程 |  |  |  | 标段：鄂托克前旗妇幼保健计划生育服务中心升级改造项目（综合性儿童医院） |  |  | 第 7 页 共 7 页
序号 | 项目编码 | 项目名称 | 项目特征描述 |  | 计量 单位 | 工程量 |  | 金额（元）
[8 empty] | 综合单价 | 合价
36 | 031301002009 | 开孔打洞 | 1.名称:钻墙洞 2.规格:管道外径≤De83 |  | 个 | 39
37 | 031301002010 | 开孔打洞 | 1.名称:钻墙洞 2.规格:管道外径≤De108 |  | 个 | 2
38 | 031301002011 | 开孔打洞 | 1.名称:钻楼板洞 2.规格:管道外径≤De108 |  | 个 | 10
39 | 031301003007 | 套管 | 1.名称:套管制作安装 2.规格:管道外径≤De40 |  | 个 | 3
40 | 031301003008 | 套管 | 1.名称:套管制作安装 2.规格:管道外径≤De83 |  | 个 | 39
41 | 031301003009 | 套管 | 1.名称:套管制作安装 2.规格:管道外径≤De108 |  | 个 | 49
本页小计
合 计

## 表E.2.3 材料暂估单价及调整表【空调工程】
材料暂估单价及调整表
工程名称：空调工程 |  |  |  |  | 标段：鄂托克前旗妇幼保健计划生育服务中心升级改造项目（综合性儿童医院） | [5 empty] | 第 1 页 共 1 页
序号 | 材料名称 | 规格型号 | 计量单位 | 数量 |  |  |  | 确认 |  |  |  | 调整金额（元） | 备注
|  |  |  | 数量 |  | 单价 （元） | 合价 （元） | 数量 | 单价 （元） | 合价 （元）
|  |  |  | A₁ |  | B₁ | C₁ | A₂ | B₂ | C₂ |  | D=C₂-C₁
本页小计 | [7 empty] | — | — |  |  |  | —
合 计 | [7 empty] | — | — |  |  |  | —
注：本表可由招标人填写“暂估单价”栏，并在备注栏说明拟用暂估价材料的清单项目，投标人应将上述材料暂估单价计入 工程量清单综合单价。

## 表E.3.1 措施项目清单计价表【空调工程】
措施项目清单计价表
工程名称：空调工程 |  |  | 标段：鄂托克前旗妇幼保健计划生育服务中心升级改造项目（综合性儿童医院） |  | 第 1 页 共 1 页
序号 | 项目编码 | 项目名称 |  | 工作内容 |  | 价格（元） | 备注
1 | 一 | 措施项目一
1.1 | 031401010 | 文明施工费
1.2 | 031401010001 | 文明施工与环境保护费
1.3 | 031401012001 | 临时设施费
1.4 | 031401021001 | 雨季施工增加费
1.5 | 031401015001 | 已完工程及设备保护费
1.6 | 03B001 | 工程定位复测费
1.7 | 031401013001 | 二次搬运费
1.8 | 031401017001 | 特殊地区施工增加费
1.9 | 031401020001 | 夜间施工增加费
1.10 | 031401020002 | 白天在地下室施工增加费
1.11 | 031401021002 | 冬季施工增加费
2 | 二 | 措施项目二
2.1 | 031401001004 | 脚手架
本页小计 | [6 empty] | -
合 计 | [6 empty] | -
注：措施项目清单费用构成详见本标准表 E.3.2，大型机械进出场及安拆费用组成见本标准表 E.3.4。

## 表E.4.1 其他项目清单计价表【空调工程】
其他项目清单计价表
工程名称：空调工程 |  | 标段：鄂托克前旗妇幼保健计划生育服务中心升级改造项目（综合性儿童医院） |  |  |  | 第 1 页 共 1 页
序号 | 项目名称 |  | 暂估（暂定）金额（元） | 结算（确定）金额（元） | 调整金额± （元） |  | 备注
1 | 暂列金额 | [5 empty] | 详见本标准表 E.4.2
2 | 暂估价
2.1 | 专业工程暂估价 | [5 empty] | 详见本标准表 E.4.3
2.2 | 材料暂估价
3 | 计日工 | [5 empty] | 详见本标准表 E.4.4
4 | 总承包服务费 | [5 empty] | 详见本标准表 E.4.5
5 | 材料检验试验费
6 | 建筑工程能效测评费
7 | 工程变更及现场签证
8 | 提前竣工（赶工补偿）
9 | 无负荷联合试运转费
10 | 停窝工损失费
11 | 施工期间未完工程保护费
12 | 企业自有工人培训管理费
13 | 建筑工人实名制费 | [5 empty] | 1.建设项目招标工期为1年的暂按57900元计入工程造价； 2.建设项目招标工期为2年的暂按99400元计入工程造价； 3.建设项目招标工期为3年及以上的暂按140900元计入工程造价。
14 | 安全生产计提费 | [5 empty] | 房屋建筑工程计提比例为3%，市政公用工程计提比例为1.5%。
15 | 人工增加费
合 计 | [6 empty] | -

## 表E.4.2 暂列金额明细表【空调工程】
暂列金额明细表
工程名称：空调工程 |  |  |  | 标段：鄂托克前旗妇幼保健计划生育服务中心升级改造项目（综合性儿童医院） |  |  | 第 1 页 共 1 页
序号 | 项目名称 | 计算基础 | 费率（%） |  | 暂定金额 （元） | 确定金额（元） |  | 调整金额± (元) | 备注
1 | 合同价格调整暂列金额
2 | 未确定工程暂列金额
3 | 未确定服务暂列金额
4 | 未确定其他暂列金额
本页小计 |  | - | -
合 计 |  | - | -
注：1 本表由招标人填写“暂定金额”总额，采用费率计价方式计算暂定金额的，应分别填写“计算基础”“费率”，并计算 填写“暂定金额”；采用总价计价方式计算暂定金额的，可直接填写“暂定金额”； 2 投标人应将上述暂定金额填写并计入投标总价； 3 结算时应按合同约定计算并填写“确定金额”。

## 表E.4.3 专业工程暂估价明细表【空调工程】
专业工程暂估价明细表
工程名称：空调工程 |  |  |  | 标段：鄂托克前旗妇幼保健计划生育服务中心升级改造项目（综合性儿童医院） |  |  |  | 第 1 页 共 1 页
序号 | 专业工程名称 | 暂估金额（元） |  |  |  | 确认金额（元） |  |  |  | 调整金额±（元） | 备注
|  | 不含税价格 | 增值税 |  | 含税价格 | 不含税价格 | 增值税 |  | 含税价格
|  | A₁ | B₁ |  | C₁ | A₂ | B₂ |  | C₂ | D=C₂-C₁
本页小计 | [10 empty] | -
合计 | [10 empty] | -
注：本表“暂估金额”由招标人填写，投标人应将“暂估金额”填写并计入投标总价。结算时应按合同约定的价格填写 “确认金额”。

## 表E.4.4 计日工表【空调工程】
计日工表
工程名称：空调工程 |  |  |  | 标段：鄂托克前旗妇幼保健计划生育服务中心升级改造项目（综合性儿童医院） |  |  |  | 第 1 页 共 1 页
编号 | 计日工名称 | 单位 | 暂定数量 |  | 实际数量 | 综合单价(元) | 合价（元） |  |  | 调整金额± (元)
[7 empty] | 暂定 |  | 实际
[7 empty] | A₁ |  | A₂ | B=A₂-A₁
一 | 人工
1
人工小计
二 | 材料
1
材料小计
三 | 施工机具
1
施工机具小计
总计
注：1 本表计日工名称、暂定数量应由招标人填写。编制最高投标限价时，单价应由招标人按有关计价规定确定；编制投标报 价时，单价应由投标人自主报价，并按暂定数量计算合价计入投标总价中。 2 工程结算时，应按发承包双方确认的实际数量计算合价。发承包双方确认的实际数量详见本标准表E.8.2。

## 表E.4.5 总承包服务费计价表【空调工程】
总承包服务费计价表
工程名称：空调工程 |  |  |  | 标段：鄂托克前旗妇幼保健计划生育服务中心升级改造项目（综合性儿童医院） |  |  |  |  | 第 1 页 共 1 页
序号 | 项目名称 | 计算基础 | 费率(%) |  | 金额 | 确认 计算基础 | 结算金额 （元） | 调整金额± （元） |  | 备注
|  | A₁ | B |  | C₁ | A₂ | C₂ | D=C₂-C₁
1 | 发包人提供材料 | [8 empty] | 详见本标准表G.1.1
2 | 专业分包工程 | [8 empty] | 详见本标准表E.4.3
3 | 直接发包的专业工程 | [8 empty] | 详见本标准表E.4.6
本页小计
合 计 |  | — | — |  |  | — |  |  |  | -
注：1 本表项目名称、服务内容应由招标人填写； 2 编制最高投标限价及投标报价时，采用费率计价方式计算总承包服务费的，应分别填写“计算基础 A₁” “费率B”， 并计算填写“金额C₁”，C₁=A₁×B; 采用总价计价方式计算总承包服务费的，可直接填写“金额C₁”； 3 编制结算时，采用费率计价方式计算总承包服务费的，应填写“确认计算基础A₂”， 并计算填写“结算金额C₂”， C₂=A₂×B；采用总价计价方式计算总承包服务费的，可直接填写“结算金额C₂”。

## 表E.5.1 增值税计价表【空调工程】
增值税计价表
工程名称：空调工程 |  |  | 标段：鄂托克前旗妇幼保健计划生育服务中心升级改造项目（综合性儿童医院） |  | 第 1 页 共 1 页
序号 | 项目名称 | 计算基础说明 |  | 计算基础 |  | 税率(%) | 金额(元)
1 | 增值税 | 分部分项工程费+措施项目工程费+其他项目费-其中：专业工程暂估价 |  |  |  | 9
合 计

## 表E.2.1 分部分项工程项目清单计价表【消防火自报工程】
分部分项工程项目清单计价表
工程名称：消防火自报工程 |  |  |  | 标段：鄂托克前旗妇幼保健计划生育服务中心升级改造项目（综合性儿童医院） |  |  | 第 1 页 共 4 页
序号 | 项目编码 | 项目名称 | 项目特征描述 |  | 计量 单位 | 工程量 |  | 金额（元）
[8 empty] | 综合单价 | 合价
火自报配管配线、辅助工程
1 | 030412001007 | 配管 | 1.名称:配管 2.材质、规格:SC20 3.配置形式:砖、混凝土结构暗配 |  | m | 2249.87
2 | 030412001008 | 配管 | 1.名称:配管 2.材质、规格:SC25 3.配置形式:砖、混凝土结构暗配 |  | m | 1111.11
3 | 031301001005 | 凿(压、切割)槽 | 1.名称:墙面开槽 2.规格:DN20 |  | m | 402.75
4 | 031301001006 | 凿(压、切割)槽 | 1.名称:墙面开槽 2.规格:DN25 |  | m | 289.5
5 | 030412004008 | 配线 | 1.配线形式:管、槽内穿线 2.规格:ZRNH-RVS-2*1.5mm2 |  | m | 2794.19
6 | 030412004009 | 配线 | 1.配线形式:管、槽内穿线 2.规格:ZRNH-RVS-2*2.5mm2 |  | m | 1534.29
7 | 030412004010 | 配线 | 1.配线形式:管、槽内穿线 2.规格:ZRNH-RVSP-2*1.5mm2 |  | m | 267.9
8 | 030412004011 | 配线 | 1.配线形式:管、槽内穿线 2.规格:ZRNH-RVVP-2*1.5mm2 |  | m | 1264.87
9 | 030412004012 | 配线 | 1.配线形式:管、槽内穿线 2.规格:WDZBINN-BYJ1.5mm2 |  | m | 177.58
10 | 030412004013 | 配线 | 1.配线形式:管、槽内穿线 2.规格:ZRNH-RYJSP-2*1.5mm2 |  | m | 23.62
11 | 030412004014 | 配线 | 1.配线形式:管、槽内穿线 2.规格:ZR-RVS-2*1.5mm2 |  | m | 68.68
本页小计
分部分项工程项目清单计价表
工程名称：消防火自报工程 |  |  |  | 标段：鄂托克前旗妇幼保健计划生育服务中心升级改造项目（综合性儿童医院） |  |  | 第 2 页 共 4 页
序号 | 项目编码 | 项目名称 | 项目特征描述 |  | 计量 单位 | 工程量 |  | 金额（元）
[8 empty] | 综合单价 | 合价
12 | 030412003002 | 桥架 | 1. 名称: 消防弱电金属槽式桥架(四槽式) 2. 规格: 200*100 |  | m | 386.54
13 | 031301004007 | 成品支架 | 1.名称:桥架支撑 2.支架形式:成品金属支架 |  | 套 | 193
消防设备
14 | 030412005001 | 接线箱 | 1.名称:消防接线箱 2.规格:400*300*200 3.安装形式:距地1.5m挂墙明装 4.包含接线端子 |  | 个 | 4
15 | 030904010001 | 楼层火灾显示器 | 1.名称:楼层显示器 2.型号:JB-FSD-A82(仅供参考，与原有主机设备匹配 3.安装方式:距地1.3m，挂墙明装 |  | 台 | 4
16 | 030904001001 | 点型探测器 | 1.名称:感烟探测器 2.规格:JTY-GD-A30(仅供参考,与原有主机设备匹配) 3.安装方式:吸顶安装 |  | 个 | 267
17 | 030904001002 | 点型探测器 | 1.名称:感温探测器 2.规格:JTW-ZD-A20(仅供参考,与原有主机设备匹配) 3.安装方式:吸顶安装 |  | 个 | 13
18 | 030904004001 | 声光报警器 | 1.名称:火灾声光警报器-SG-A98 2.型号:SG-A98(仅供参考,与原有主机设备匹配) 3.安装方式:距地2.8m，挂墙明装 |  | 个 | 16
19 | 030904004002 | 声光报警器 | 1.名称:气体灭火声光警报器 2.安装方式:距地2.3m壁挂安装 |  | 个 | 4
本页小计
分部分项工程项目清单计价表
工程名称：消防火自报工程 |  |  |  | 标段：鄂托克前旗妇幼保健计划生育服务中心升级改造项目（综合性儿童医院） |  |  | 第 3 页 共 4 页
序号 | 项目编码 | 项目名称 | 项目特征描述 |  | 计量 单位 | 工程量 |  | 金额（元）
[8 empty] | 综合单价 | 合价
20 | 030904004003 | 声光报警器 | 1.名称:放气指示灯 2.安装方式:门上0.2m挂墙明装 |  | 个 | 2
21 | 030904003001 | 按钮 | 1.名称:消防手动报警按钮 2.安装方式:距地1.3m，挂墙明装 |  | 个 | 16
22 | 030904003002 | 按钮 | 1.名称:消防手动报警按钮 2.规格:J-SAP-M-A63K(仅供参考,与原有主机设备匹配) 3.安装方式:距地1.3m，挂墙明装 |  | 个 | 34
23 | 030904003003 | 按钮 | 1.名称:紧急启停按钮 2.安装方式:距地1.3m壁挂安装 |  | 个 | 2
24 | 030904005001 | 消防报警电话插孔(电话) | 1.名称:消防对讲电话 2.规格:DH2204F(仅供参考,与原有主机设备匹配) 3.安装方式:电梯轿厢内、房间内距地1.4m安装 |  | 个 | 9
25 | 030904005002 | 消防报警电话插孔(电话) | 1.名称:消防电话插孔 2.安装方式:距地1.3m，挂墙明装 |  | 个 | 16
26 | 030904005003 | 消防报警电话插孔(电话) | 1.名称:119报警电话插座 2.安装方式:墙面暗装 |  | 个 | 1
27 | 030904006001 | 消防广播(扬声器) | 1.名称:火灾应急广播扬声器 2.型号:SPK-XM3W-01(仅供参考,与原有主机设备匹配) 3.安装方式:吸顶安装 |  | 个 | 49
本页小计
分部分项工程项目清单计价表
工程名称：消防火自报工程 |  |  |  | 标段：鄂托克前旗妇幼保健计划生育服务中心升级改造项目（综合性儿童医院） |  |  | 第 4 页 共 4 页
序号 | 项目编码 | 项目名称 | 项目特征描述 |  | 计量 单位 | 工程量 |  | 金额（元）
[8 empty] | 综合单价 | 合价
28 | 030907005001 | 隔离器 | 1.名称:短路隔离器 2.规格:GL-A79(仅供参考,与原有主机设备匹配) 3.安装方式:吸顶安装 |  | 个 | 14
29 | 030904003004 | 按钮 | 1.名称:双扇常闭防火门现场控制装置 |  | 个 | 7
30 | 030904003005 | 按钮 | 1.名称:双扇常闭防火门现场控制装置 |  | 个 | 2
31 | 030904007001 | 消防模块 | 1.名称:I/O输入输出模块 2.安装方式:模块箱内安装 |  | 个 | 52
32 | 030904007002 | 消防模块 | 1.名称:I/O双输入输出模块 2.安装方式:模块箱内安装 |  | 个 | 2
33 | 030904007003 | 消防模块 | 1.名称:I输入模块 2.安装方式:模块箱/设备箱体内安装 |  | 个 | 6
34 | 030904008002 | 消防模块箱(端子箱、手报箱) | 1.名称:M模块箱 2.安装方式:距地2.0m，挂墙明装 |  | 台 | 58
35 | 030412006004 | 接线盒 | 1.名称:接线盒 2.安装形式:暗装在墙体、顶板内 |  | 个 | 522
36 | 030909003001 | 自动报警系统调试 | 1.点数:≤1000点 2.线制:总线制 |  | 系统 | 1
37 | 030909004001 | 消防广播系统调试 | 1.点数:49 2.线制:总线制 |  | 系统 | 1
38 | 030909005001 | 消防电话系统调试 | 1.点数:24（消防电话及电话插孔） 2.线制:总线制 |  | 系统 | 1
本页小计
合 计

## 表E.2.3 材料暂估单价及调整表【消防火自报工程】
材料暂估单价及调整表
工程名称：消防火自报工程 |  |  |  |  | 标段：鄂托克前旗妇幼保健计划生育服务中心升级改造项目（综合性儿童医院） | [5 empty] | 第 1 页 共 1 页
序号 | 材料名称 | 规格型号 | 计量单位 | 数量 |  |  |  | 确认 |  |  |  | 调整金额（元） | 备注
|  |  |  | 数量 |  | 单价 （元） | 合价 （元） | 数量 | 单价 （元） | 合价 （元）
|  |  |  | A₁ |  | B₁ | C₁ | A₂ | B₂ | C₂ |  | D=C₂-C₁
本页小计 | [7 empty] | — | — |  |  |  | —
合 计 | [7 empty] | — | — |  |  |  | —
注：本表可由招标人填写“暂估单价”栏，并在备注栏说明拟用暂估价材料的清单项目，投标人应将上述材料暂估单价计入 工程量清单综合单价。

## 表E.3.1 措施项目清单计价表【消防火自报工程】
措施项目清单计价表
工程名称：消防火自报工程 |  |  | 标段：鄂托克前旗妇幼保健计划生育服务中心升级改造项目（综合性儿童医院） |  | 第 1 页 共 1 页
序号 | 项目编码 | 项目名称 |  | 工作内容 |  | 价格（元） | 备注
1 | 一 | 措施项目一
1.1 | 031401010 | 文明施工费
1.2 | 031401010001 | 文明施工与环境保护费
1.3 | 031401012001 | 临时设施费
1.4 | 031401021001 | 雨季施工增加费
1.5 | 031401015001 | 已完工程及设备保护费
1.6 | 03B001 | 工程定位复测费
1.7 | 031401013001 | 二次搬运费
1.8 | 031401017001 | 特殊地区施工增加费
1.9 | 031401020001 | 夜间施工增加费
1.10 | 031401020002 | 白天在地下室施工增加费
1.11 | 031401021002 | 冬季施工增加费
2 | 二 | 措施项目二
2.1 | 031401001005 | 脚手架
本页小计 | [6 empty] | -
合 计 | [6 empty] | -
注：措施项目清单费用构成详见本标准表 E.3.2，大型机械进出场及安拆费用组成见本标准表 E.3.4。

## 表E.4.1 其他项目清单计价表【消防火自报工程】
其他项目清单计价表
工程名称：消防火自报工程 |  | 标段：鄂托克前旗妇幼保健计划生育服务中心升级改造项目（综合性儿童医院） |  |  |  | 第 1 页 共 1 页
序号 | 项目名称 |  | 暂估（暂定）金额（元） | 结算（确定）金额（元） | 调整金额± （元） |  | 备注
1 | 暂列金额 | [5 empty] | 详见本标准表 E.4.2
2 | 暂估价
2.1 | 专业工程暂估价 | [5 empty] | 详见本标准表 E.4.3
2.2 | 材料暂估价
3 | 计日工 | [5 empty] | 详见本标准表 E.4.4
4 | 总承包服务费 | [5 empty] | 详见本标准表 E.4.5
5 | 材料检验试验费
6 | 建筑工程能效测评费
7 | 工程变更及现场签证
8 | 提前竣工（赶工补偿）
9 | 无负荷联合试运转费
10 | 停窝工损失费
11 | 施工期间未完工程保护费
12 | 企业自有工人培训管理费
13 | 建筑工人实名制费 | [5 empty] | 1.建设项目招标工期为1年的暂按57900元计入工程造价； 2.建设项目招标工期为2年的暂按99400元计入工程造价； 3.建设项目招标工期为3年及以上的暂按140900元计入工程造价。
14 | 安全生产计提费 | [5 empty] | 房屋建筑工程计提比例为3%，市政公用工程计提比例为1.5%。
15 | 人工增加费
合 计 | [6 empty] | -

## 表E.4.2 暂列金额明细表【消防火自报工程】
暂列金额明细表
工程名称：消防火自报工程 |  |  |  | 标段：鄂托克前旗妇幼保健计划生育服务中心升级改造项目（综合性儿童医院） |  |  | 第 1 页 共 1 页
序号 | 项目名称 | 计算基础 | 费率（%） |  | 暂定金额 （元） | 确定金额（元） |  | 调整金额± (元) | 备注
1 | 合同价格调整暂列金额
2 | 未确定工程暂列金额
3 | 未确定服务暂列金额
4 | 未确定其他暂列金额
本页小计 |  | - | -
合 计 |  | - | -
注：1 本表由招标人填写“暂定金额”总额，采用费率计价方式计算暂定金额的，应分别填写“计算基础”“费率”，并计算 填写“暂定金额”；采用总价计价方式计算暂定金额的，可直接填写“暂定金额”； 2 投标人应将上述暂定金额填写并计入投标总价； 3 结算时应按合同约定计算并填写“确定金额”。

## 表E.4.3 专业工程暂估价明细表【消防火自报工程】
专业工程暂估价明细表
工程名称：消防火自报工程 |  |  |  | 标段：鄂托克前旗妇幼保健计划生育服务中心升级改造项目（综合性儿童医院） |  |  |  | 第 1 页 共 1 页
序号 | 专业工程名称 | 暂估金额（元） |  |  |  | 确认金额（元） |  |  |  | 调整金额±（元） | 备注
|  | 不含税价格 | 增值税 |  | 含税价格 | 不含税价格 | 增值税 |  | 含税价格
|  | A₁ | B₁ |  | C₁ | A₂ | B₂ |  | C₂ | D=C₂-C₁
本页小计 | [10 empty] | -
合计 | [10 empty] | -
注：本表“暂估金额”由招标人填写，投标人应将“暂估金额”填写并计入投标总价。结算时应按合同约定的价格填写 “确认金额”。

## 表E.4.4 计日工表【消防火自报工程】
计日工表
工程名称：消防火自报工程 |  |  |  | 标段：鄂托克前旗妇幼保健计划生育服务中心升级改造项目（综合性儿童医院） |  |  |  | 第 1 页 共 1 页
编号 | 计日工名称 | 单位 | 暂定数量 |  | 实际数量 | 综合单价(元) | 合价（元） |  |  | 调整金额± (元)
[7 empty] | 暂定 |  | 实际
[7 empty] | A₁ |  | A₂ | B=A₂-A₁
一 | 人工
1
人工小计
二 | 材料
1
材料小计
三 | 施工机具
1
施工机具小计
总计
注：1 本表计日工名称、暂定数量应由招标人填写。编制最高投标限价时，单价应由招标人按有关计价规定确定；编制投标报 价时，单价应由投标人自主报价，并按暂定数量计算合价计入投标总价中。 2 工程结算时，应按发承包双方确认的实际数量计算合价。发承包双方确认的实际数量详见本标准表E.8.2。

## 表E.4.5 总承包服务费计价表【消防火自报工程】
总承包服务费计价表
工程名称：消防火自报工程 |  |  |  | 标段：鄂托克前旗妇幼保健计划生育服务中心升级改造项目（综合性儿童医院） |  |  |  |  | 第 1 页 共 1 页
序号 | 项目名称 | 计算基础 | 费率(%) |  | 金额 | 确认 计算基础 | 结算金额 （元） | 调整金额± （元） |  | 备注
|  | A₁ | B |  | C₁ | A₂ | C₂ | D=C₂-C₁
1 | 发包人提供材料 | [8 empty] | 详见本标准表G.1.1
2 | 专业分包工程 | [8 empty] | 详见本标准表E.4.3
3 | 直接发包的专业工程 | [8 empty] | 详见本标准表E.4.6
本页小计
合 计 |  | — | — |  |  | — |  |  |  | -
注：1 本表项目名称、服务内容应由招标人填写； 2 编制最高投标限价及投标报价时，采用费率计价方式计算总承包服务费的，应分别填写“计算基础 A₁” “费率B”， 并计算填写“金额C₁”，C₁=A₁×B; 采用总价计价方式计算总承包服务费的，可直接填写“金额C₁”； 3 编制结算时，采用费率计价方式计算总承包服务费的，应填写“确认计算基础A₂”， 并计算填写“结算金额C₂”， C₂=A₂×B；采用总价计价方式计算总承包服务费的，可直接填写“结算金额C₂”。

## 表E.5.1 增值税计价表【消防火自报工程】
增值税计价表
工程名称：消防火自报工程 |  |  | 标段：鄂托克前旗妇幼保健计划生育服务中心升级改造项目（综合性儿童医院） |  | 第 1 页 共 1 页
序号 | 项目名称 | 计算基础说明 |  | 计算基础 |  | 税率(%) | 金额(元)
1 | 增值税 | 分部分项工程费+措施项目工程费+其他项目费-其中：专业工程暂估价 |  |  |  | 9
合 计

## 表E.2.1 分部分项工程项目清单计价表【消防通风排烟工程】
分部分项工程项目清单计价表
工程名称：消防通风排烟工程 |  |  |  | 标段：鄂托克前旗妇幼保健计划生育服务中心升级改造项目（综合性儿童医院） |  |  | 第 1 页 共 7 页
序号 | 项目编码 | 项目名称 | 项目特征描述 |  | 计量 单位 | 工程量 |  | 金额（元）
[8 empty] | 综合单价 | 合价
送风系统
1 | 030702001008 | 碳钢通风管道 | 1.名称:送风风管 2.材质:镀锌钢板 3.形状:矩形 4.规格:400*200mm 5.板材厚度:1.2mm 6.接口形式:法兰连接 |  | m2 | 22.32
2 | 031208003002 | 通风管道绝热 | 1.绝热材料品种:岩棉板（熔点不低于1150℃,密度为60kg/m） 2.绝热厚度:50mm |  | m3 | 1.12
3 | 031208007001 | 防潮层、保护层 | 1.材料:复合铝箔贴面 2.对象:通风管道 |  | m2 | 29.76
4 | 030703011001 | 铝及铝合金风口、散流器 | 1.名称:送风口(配合外墙安装) 2.类型:铝合金单层百叶 3.型号:详见10K121/8 4.规格:400*200 |  | 个 | 1
5 | 030703011002 | 铝及铝合金风口、散流器 | 1.名称:电动多叶排风口 2.型号:详见10K121/8 3.规格:300*300 |  | 个 | 2
6 | 030703001003 | 碳钢阀门 | 1.名称:防火阀 2.类型:常开70℃关闭,气体灭火时由控制室关闭,气体灭火后由控制室打开送风 3.型号:详见图纸 4.规格:400*200 |  | 个 | 1
7 | 030703019002 | 柔性接口 | 1.名称:风管软连接 2.材质:帆布 |  | m2 | 1.2
本页小计
分部分项工程项目清单计价表
工程名称：消防通风排烟工程 |  |  |  | 标段：鄂托克前旗妇幼保健计划生育服务中心升级改造项目（综合性儿童医院） |  |  | 第 2 页 共 7 页
序号 | 项目编码 | 项目名称 | 项目特征描述 |  | 计量 单位 | 工程量 |  | 金额（元）
[8 empty] | 综合单价 | 合价
8 | 030108001002 | 风机 | 1.名称:混流送风机 2.型号:SWF-I-2.5 3.参数:转速:2900rpm,噪音72dB, 全压:H=426Pa,Q=2253m³/h,N=0.75Kw 4.类型:混流风机 5.质量:72kg 6.其他要求:按设计要求 7.减震器:包含减震器安装 8.单机试运转要求:按设计要求 |  | 台 | 1
9 | 031301005003 | 支/吊架、基础型钢 | 1.名称:风机支架 2.材质:型钢 3.支架形式:吊支架 |  | kg | 30
10 | 031201003003 | 金属结构刷油 | 1.除锈级别:轻锈 2.油漆品种:防锈漆、调和漆 3.结构类型:型钢支架 4.涂刷遍数、漆膜厚度:两道、一道；符合设计要求 |  | kg | 30
11 | 030407004004 | 小型电动机 | 1.名称:风机电机检查接线 2.额定功率(kW):0.75KW |  | 台 | 1
排风系统
12 | 030702001009 | 碳钢通风管道 | 1.名称:镀锌铁皮风管 2.材质:镀锌钢板 3.形状:圆形 4.规格:φ160mm |  | m2 | 15.52
13 | 030703011003 | 铝及铝合金风口、散流器 | 1.名称:防雨百叶口 2.材质:铝合金 3.规格:φ160 |  | 个 | 7
14 | 030703019003 | 柔性接口 | 1.名称:风管软连接 2.材质:帆布 |  | m2 | 0.7
本页小计
分部分项工程项目清单计价表
工程名称：消防通风排烟工程 |  |  |  | 标段：鄂托克前旗妇幼保健计划生育服务中心升级改造项目（综合性儿童医院） |  |  | 第 3 页 共 7 页
序号 | 项目编码 | 项目名称 | 项目特征描述 |  | 计量 单位 | 工程量 |  | 金额（元）
[8 empty] | 综合单价 | 合价
15 | 030108001003 | 风机 | 1.名称:吊顶式通风器 2.型号:L=510m³/h,静压200Pa 噪声50dB(A)功率89W配装单流阀 3.类型:BLD15-50型 |  | 台 | 5
16 | 030108001004 | 风机 | 1.名称:吊顶式通风器 2.型号:L=1200m³/h,静压250Pa 噪声55dB(A)功率250W配装单流阀 3.类型:BLD15-120型 |  | 台 | 5
17 | 030407004005 | 小型电动机 | 1.名称:风机电机检查接线 2.额定功率(kW):≤250W |  | 台 | 10
排烟系统
18 | 030702001010 | 碳钢通风管道 | 1.名称:排烟风井内衬风管 2.材质:镀锌钢板 3.形状:矩形 4.规格:1100*800 5.板材厚度:1.2mm 6.接口形式:法兰连接 |  | m2 | 57
19 | 030702001011 | 碳钢通风管道 | 1.名称:送风风管 2.材质:镀锌钢板 3.形状:矩形 4.规格:400*200mm 5.板材厚度:1.2mm 6.接口形式:法兰连接 |  | m2 | 19.78
20 | 030702001012 | 碳钢通风管道 | 1.名称:送风风管 2.材质:镀锌钢板 3.形状:矩形 4.规格:630*200mm 5.板材厚度:1.2mm 6.接口形式:法兰连接 |  | m2 | 198.7
本页小计
分部分项工程项目清单计价表
工程名称：消防通风排烟工程 |  |  |  | 标段：鄂托克前旗妇幼保健计划生育服务中心升级改造项目（综合性儿童医院） |  |  | 第 4 页 共 7 页
序号 | 项目编码 | 项目名称 | 项目特征描述 |  | 计量 单位 | 工程量 |  | 金额（元）
[8 empty] | 综合单价 | 合价
21 | 030702001013 | 碳钢通风管道 | 1.名称:送风风管 2.材质:镀锌钢板 3.形状:矩形 4.规格:800*200mm 5.板材厚度:1.2mm 6.接口形式:法兰连接 |  | m2 | 23.68
22 | 030702001014 | 碳钢通风管道 | 1.名称:送风风管 2.材质:镀锌钢板 3.形状:矩形 4.规格:800*250mm 5.板材厚度:1.2mm 6.接口形式:法兰连接 |  | m2 | 114.47
23 | 030702001015 | 碳钢通风管道 | 1.名称:送风风管 2.材质:镀锌钢板 3.形状:矩形 4.规格:1000*250mm 5.板材厚度:1.2mm 6.接口形式:法兰连接 |  | m2 | 181.7
24 | 030702001016 | 碳钢通风管道 | 1.名称:送风风管 2.材质:镀锌钢板 3.形状:矩形 4.规格:1000*400mm 5.板材厚度:1.2mm 6.接口形式:法兰连接 |  | m2 | 59.38
25 | 030702001017 | 碳钢通风管道 | 1.名称:送风风管 2.材质:镀锌钢板 3.形状:圆形 4.规格:φ1000mm 5.板材厚度:1.2mm 6.接口形式:法兰连接 |  | m2 | 72.38
26 | 031208003003 | 通风管道绝热 | 1.绝热材料品种:岩棉板（熔点不低于1150℃,密度为60kg/m） 2.绝热厚度:50mm |  | m3 | 33.5
27 | 031208007002 | 防潮层、保护层 | 1.材料:复合铝箔贴面 2.对象:通风管道 |  | m2 | 795.89
本页小计
分部分项工程项目清单计价表
工程名称：消防通风排烟工程 |  |  |  | 标段：鄂托克前旗妇幼保健计划生育服务中心升级改造项目（综合性儿童医院） |  |  | 第 5 页 共 7 页
序号 | 项目编码 | 项目名称 | 项目特征描述 |  | 计量 单位 | 工程量 |  | 金额（元）
[8 empty] | 综合单价 | 合价
28 | 030703011004 | 铝及铝合金风口、散流器 | 1.名称:送风口(配合外窗安装) 2.类型:铝合金单层百叶 3.型号:详见10K121/8 4.规格:400*200 |  | 个 | 1
29 | 030703011005 | 铝及铝合金风口、散流器 | 1.名称:电动多叶排风口 2.型号:详见10K121/8 3.规格:300*300 |  | 个 | 4
30 | 030703001004 | 碳钢阀门 | 1.名称:防火阀 2.类型:常开70℃关闭,气体灭火时由控制室关闭,气体灭火后由控制室打开送风 3.型号:详见图纸 4.规格:400*200 |  | 个 | 1
31 | 030703011006 | 铝及铝合金风口、散流器 | 1.名称:常开百叶排烟口 2.材质:铝合金 3.型号:详见07K103-2/62 4.规格:500*500 |  | 个 | 49
32 | 030703001005 | 碳钢阀门 | 1.名称:常闭排烟阀 2.类型:TCP24/0.7型 3.型号:电讯号开启和手动开启 排烟阀 4.规格:1000*250mm 5.配件:距地1.4m明显可见便于操作的部位设置手动驱动装置 |  | 个 | 1
33 | 030703001006 | 碳钢阀门 | 1.名称:常闭排烟阀 2.类型:TCP24/0.7型 3.型号:电讯号开启和手动开启 排烟阀 4.规格:800*250mm 5.配件:距地1.4m明显可见便于操作的部位设置手动驱动装置 |  | 个 | 8
本页小计
分部分项工程项目清单计价表
工程名称：消防通风排烟工程 |  |  |  | 标段：鄂托克前旗妇幼保健计划生育服务中心升级改造项目（综合性儿童医院） |  |  | 第 6 页 共 7 页
序号 | 项目编码 | 项目名称 | 项目特征描述 |  | 计量 单位 | 工程量 |  | 金额（元）
[8 empty] | 综合单价 | 合价
34 | 030703001007 | 碳钢阀门 | 1.名称:常开排烟防火阀 2.类型:TCH280型 3.型号:280°自动关闭 4.规格:1000*250mm |  | 个 | 4
35 | 030703001008 | 碳钢阀门 | 1.名称:常开排烟防火阀 2.类型:TCH280型 3.型号:280°自动关闭 4.规格:800*250mm |  | 个 | 12
36 | 030703001009 | 碳钢阀门 | 1.名称:常开排烟防火阀 2.类型:TCH280型 3.型号:280°自动关闭 4.规格:1000*400mm |  | 个 | 4
37 | 030703001010 | 碳钢阀门 | 1.名称:常开排烟防火阀 2.类型:TCH280型 3.型号:280°自动关闭 4.规格:φ1000mm 5.其他:利旧 |  | 个 | 4
38 | 030703001011 | 碳钢阀门 | 1.名称:常开排烟防火阀 2.类型:TCH280型 3.型号:280°自动关闭 4.规格:φ1000mm 5.其他:利旧，手动复位,与风机联锁关闭 |  | 个 | 1
本页小计
分部分项工程项目清单计价表
工程名称：消防通风排烟工程 |  |  |  | 标段：鄂托克前旗妇幼保健计划生育服务中心升级改造项目（综合性儿童医院） |  |  | 第 7 页 共 7 页
序号 | 项目编码 | 项目名称 | 项目特征描述 |  | 计量 单位 | 工程量 |  | 金额（元）
[8 empty] | 综合单价 | 合价
39 | 030108001005 | 风机 | 1.名称:混流排风机 2.型号:SWF-I-2.5 3.参数:转速:2900rpm,噪音72dB, 全压:H=426Pa,Q=2253m³/h,N=0.75Kw 4.类型:混流风机 5.质量:72kg 6.其他要求:按设计要求 7.减震器:包含减震器安装 8.单机试运转要求:按设计要求 |  | 台 | 1
40 | 031301005004 | 支/吊架、基础型钢 | 1.名称:风机支架 2.材质:型钢 3.支架形式:吊支架 |  | kg | 30
41 | 031201003004 | 金属结构刷油 | 1.除锈级别:轻锈 2.油漆品种:防锈漆、调和漆 3.结构类型:型钢支架 4.涂刷遍数、漆膜厚度:两道、一道；符合设计要求 |  | kg | 30
42 | 030703020001 | 消声器 | 1.名称:消声弯头 2.规格:1000*400mm |  | 个 | 1
43 | 030703019004 | 柔性接口 | 1.名称:风管软连接 2.材质:帆布 |  | m2 | 21.36
44 | 030407004006 | 小型电动机 | 1.名称:风机电机检查接线 2.额定功率(kW):11KW |  | 台 | 1
45 | 030407004007 | 小型电动机 | 1.名称:风机电机检查接线 2.额定功率(kW):0.75KW |  | 台 | 1
46 | 030704001002 | 通风工程检测、调试 | 1.系统名称:通风、防排烟系统 |  | 系统 | 1
本页小计
合 计

## 表E.2.3 材料暂估单价及调整表【消防通风排烟工程】
材料暂估单价及调整表
工程名称：消防通风排烟工程 |  |  |  |  | 标段：鄂托克前旗妇幼保健计划生育服务中心升级改造项目（综合性儿童医院） | [5 empty] | 第 1 页 共 1 页
序号 | 材料名称 | 规格型号 | 计量单位 | 数量 |  |  |  | 确认 |  |  |  | 调整金额（元） | 备注
|  |  |  | 数量 |  | 单价 （元） | 合价 （元） | 数量 | 单价 （元） | 合价 （元）
|  |  |  | A₁ |  | B₁ | C₁ | A₂ | B₂ | C₂ |  | D=C₂-C₁
本页小计 | [7 empty] | — | — |  |  |  | —
合 计 | [7 empty] | — | — |  |  |  | —
注：本表可由招标人填写“暂估单价”栏，并在备注栏说明拟用暂估价材料的清单项目，投标人应将上述材料暂估单价计入 工程量清单综合单价。

## 表E.3.1 措施项目清单计价表【消防通风排烟工程】
措施项目清单计价表
工程名称：消防通风排烟工程 |  |  | 标段：鄂托克前旗妇幼保健计划生育服务中心升级改造项目（综合性儿童医院） |  | 第 1 页 共 1 页
序号 | 项目编码 | 项目名称 |  | 工作内容 |  | 价格（元） | 备注
1 | 一 | 措施项目一
1.1 | 031401010 | 文明施工费
1.2 | 031401010001 | 文明施工与环境保护费
1.3 | 031401012001 | 临时设施费
1.4 | 031401021001 | 雨季施工增加费
1.5 | 031401015001 | 已完工程及设备保护费
1.6 | 03B001 | 工程定位复测费
1.7 | 031401013001 | 二次搬运费
1.8 | 031401017001 | 特殊地区施工增加费
1.9 | 031401020001 | 夜间施工增加费
1.10 | 031401020002 | 白天在地下室施工增加费
1.11 | 031401021002 | 冬季施工增加费
2 | 二 | 措施项目二
2.1 | 031401001006 | 脚手架
本页小计 | [6 empty] | -
合 计 | [6 empty] | -
注：措施项目清单费用构成详见本标准表 E.3.2，大型机械进出场及安拆费用组成见本标准表 E.3.4。

## 表E.4.1 其他项目清单计价表【消防通风排烟工程】
其他项目清单计价表
工程名称：消防通风排烟工程 |  | 标段：鄂托克前旗妇幼保健计划生育服务中心升级改造项目（综合性儿童医院） |  |  |  | 第 1 页 共 1 页
序号 | 项目名称 |  | 暂估（暂定）金额（元） | 结算（确定）金额（元） | 调整金额± （元） |  | 备注
1 | 暂列金额 | [5 empty] | 详见本标准表 E.4.2
2 | 暂估价
2.1 | 专业工程暂估价 | [5 empty] | 详见本标准表 E.4.3
2.2 | 材料暂估价
3 | 计日工 | [5 empty] | 详见本标准表 E.4.4
4 | 总承包服务费 | [5 empty] | 详见本标准表 E.4.5
5 | 材料检验试验费
6 | 建筑工程能效测评费
7 | 工程变更及现场签证
8 | 提前竣工（赶工补偿）
9 | 无负荷联合试运转费
10 | 停窝工损失费
11 | 施工期间未完工程保护费
12 | 企业自有工人培训管理费
13 | 建筑工人实名制费 | [5 empty] | 1.建设项目招标工期为1年的暂按57900元计入工程造价； 2.建设项目招标工期为2年的暂按99400元计入工程造价； 3.建设项目招标工期为3年及以上的暂按140900元计入工程造价。
14 | 安全生产计提费 | [5 empty] | 房屋建筑工程计提比例为3%，市政公用工程计提比例为1.5%。
15 | 人工增加费
合 计 | [6 empty] | -

## 表E.4.2 暂列金额明细表【消防通风排烟工程】
暂列金额明细表
工程名称：消防通风排烟工程 |  |  |  | 标段：鄂托克前旗妇幼保健计划生育服务中心升级改造项目（综合性儿童医院） |  |  | 第 1 页 共 1 页
序号 | 项目名称 | 计算基础 | 费率（%） |  | 暂定金额 （元） | 确定金额（元） |  | 调整金额± (元) | 备注
1 | 合同价格调整暂列金额
2 | 未确定工程暂列金额
3 | 未确定服务暂列金额
4 | 未确定其他暂列金额
本页小计 |  | - | -
合 计 |  | - | -
注：1 本表由招标人填写“暂定金额”总额，采用费率计价方式计算暂定金额的，应分别填写“计算基础”“费率”，并计算 填写“暂定金额”；采用总价计价方式计算暂定金额的，可直接填写“暂定金额”； 2 投标人应将上述暂定金额填写并计入投标总价； 3 结算时应按合同约定计算并填写“确定金额”。

## 表E.4.3 专业工程暂估价明细表【消防通风排烟工程】
专业工程暂估价明细表
工程名称：消防通风排烟工程 |  |  |  | 标段：鄂托克前旗妇幼保健计划生育服务中心升级改造项目（综合性儿童医院） |  |  |  | 第 1 页 共 1 页
序号 | 专业工程名称 | 暂估金额（元） |  |  |  | 确认金额（元） |  |  |  | 调整金额±（元） | 备注
|  | 不含税价格 | 增值税 |  | 含税价格 | 不含税价格 | 增值税 |  | 含税价格
|  | A₁ | B₁ |  | C₁ | A₂ | B₂ |  | C₂ | D=C₂-C₁
本页小计 | [10 empty] | -
合计 | [10 empty] | -
注：本表“暂估金额”由招标人填写，投标人应将“暂估金额”填写并计入投标总价。结算时应按合同约定的价格填写 “确认金额”。

## 表E.4.4 计日工表【消防通风排烟工程】
计日工表
工程名称：消防通风排烟工程 |  |  |  | 标段：鄂托克前旗妇幼保健计划生育服务中心升级改造项目（综合性儿童医院） |  |  |  | 第 1 页 共 1 页
编号 | 计日工名称 | 单位 | 暂定数量 |  | 实际数量 | 综合单价(元) | 合价（元） |  |  | 调整金额± (元)
[7 empty] | 暂定 |  | 实际
[7 empty] | A₁ |  | A₂ | B=A₂-A₁
一 | 人工
1
人工小计
二 | 材料
1
材料小计
三 | 施工机具
1
施工机具小计
总计
注：1 本表计日工名称、暂定数量应由招标人填写。编制最高投标限价时，单价应由招标人按有关计价规定确定；编制投标报 价时，单价应由投标人自主报价，并按暂定数量计算合价计入投标总价中。 2 工程结算时，应按发承包双方确认的实际数量计算合价。发承包双方确认的实际数量详见本标准表E.8.2。

## 表E.4.5 总承包服务费计价表【消防通风排烟工程】
总承包服务费计价表
工程名称：消防通风排烟工程 |  |  |  | 标段：鄂托克前旗妇幼保健计划生育服务中心升级改造项目（综合性儿童医院） |  |  |  |  | 第 1 页 共 1 页
序号 | 项目名称 | 计算基础 | 费率(%) |  | 金额 | 确认 计算基础 | 结算金额 （元） | 调整金额± （元） |  | 备注
|  | A₁ | B |  | C₁ | A₂ | C₂ | D=C₂-C₁
1 | 发包人提供材料 | [8 empty] | 详见本标准表G.1.1
2 | 专业分包工程 | [8 empty] | 详见本标准表E.4.3
3 | 直接发包的专业工程 | [8 empty] | 详见本标准表E.4.6
本页小计
合 计 |  | — | — |  |  | — |  |  |  | -
注：1 本表项目名称、服务内容应由招标人填写； 2 编制最高投标限价及投标报价时，采用费率计价方式计算总承包服务费的，应分别填写“计算基础 A₁” “费率B”， 并计算填写“金额C₁”，C₁=A₁×B; 采用总价计价方式计算总承包服务费的，可直接填写“金额C₁”； 3 编制结算时，采用费率计价方式计算总承包服务费的，应填写“确认计算基础A₂”， 并计算填写“结算金额C₂”， C₂=A₂×B；采用总价计价方式计算总承包服务费的，可直接填写“结算金额C₂”。

## 表E.5.1 增值税计价表【消防通风排烟工程】
增值税计价表
工程名称：消防通风排烟工程 |  |  | 标段：鄂托克前旗妇幼保健计划生育服务中心升级改造项目（综合性儿童医院） |  | 第 1 页 共 1 页
序号 | 项目名称 | 计算基础说明 |  | 计算基础 |  | 税率(%) | 金额(元)
1 | 增值税 | 分部分项工程费+措施项目工程费+其他项目费-其中：专业工程暂估价 |  |  |  | 9
合 计