## 表E.2.1 分部分项工程项目清单计价表
工程名称：北段-建筑与装饰工程 |  |  |  | 标段：五原县新公中镇农副产品仓储交易市场项目 |  |  | 第 1 页 共 7 页
序号 | 项目编码 | 项目名称 | 项目特征描述 |  | 计量 单位 | 工程量 |  | 金额（元）
[8 empty] | 综合单价 | 合价
砌筑工程
1 | 010401003001 | 多孔砖墙 | 1.非烧结粘土多孔砖墙 2.墙厚370 |  | m3 | 31.2
2 | 011201001003 | 墙、柱面一般抹灰 | 1.不同材料的交接处,应在找平层中附加玻纤网或金属网,网宽300 |  | m2 | 90.89
3 | 010904003001 | 楼(地)面砂浆防水(防潮) | 1.室外地平以下外墙外侧±0.00以下内墙两侧及外墙内侧,均抹20厚1:2.5水泥砂浆防潮层 |  | m2 | 35.57
混凝土及模板工程
混凝土
4 | 010501001001 | 基础垫层 | 1.基础形式:垫层 2.混凝土强度：c20 |  | m3 | 8.98
5 | 010502001001 | 独立基础 | 1.混凝土种类:商品混凝土 2.混凝土强度等级:c30p8 3.基础类型:独立基础 |  | m3 | 31.71
6 | 010502006001 | 钢筋混凝土柱 | 1.混凝土种类:商品混凝土 2.混凝土强度等级:c30p8 |  | m3 | 11.62
7 | 010502021001 | 构造柱 | 1.混凝土种类:商品混凝土 2.混凝土强度等级:c30 |  | m3 | 6.76
8 | 010502011002 | 钢筋混凝土梁 | 1.混凝土种类:商品混凝土 2.混凝土强度等级:C30 |  | m3 | 21.93
9 | 010502022001 | 圈梁 | 1.混凝土种类:商品混凝土 2.混凝土强度等级:c25 |  | m3 | 7.4
模板
10 | 010505001001 | 垫层模板 | 1.基础垫层模板 |  | m2 | 16
11 | 010505002007 | 基础模板 | 1.独立基础模板 |  | m2 | 72.24
12 | 010505004004 | 柱面模板 | 1.矩形柱模板 |  | m2 | 67.25
本页小计
分部分项工程项目清单计价表
工程名称：北段-建筑与装饰工程 |  |  |  | 标段：五原县新公中镇农副产品仓储交易市场项目 |  |  | 第 2 页 共 7 页
序号 | 项目编码 | 项目名称 | 项目特征描述 |  | 计量 单位 | 工程量 |  | 金额（元）
[8 empty] | 综合单价 | 合价
13 | 010505004005 | 柱面模板 | 1.构造柱模板 |  | m2 | 72.66
14 | 010505006004 | 梁模板 | 1.基础梁模板 |  | m2 | 112.95
15 | 010505012001 | 圈梁模板 | 1.圈梁模板 |  | m2 | 29.26
16 | 010505001002 | 垫层模板 | 1.散水模板 |  | m2 | 12.64
钢筋工程
基础及联系梁钢筋
17 | 010506001004 | 现浇混凝土基础及联系梁钢筋 | 1.钢筋种类、规格：直筋 2.直径：12 3.级别: HRB400 4.部位：独基、地梁 |  | t | 0.464
18 | 010506001005 | 现浇混凝土基础及联系梁钢筋 | 1.钢筋种类、规格：直筋 2.直径：14 3.级别: HRB400 4.部位：独基、地梁 |  | t | 0.942
19 | 010506001006 | 现浇混凝土基础及联系梁钢筋 | 1.钢筋种类、规格：直筋 2.直径：16 3.级别: HRB400 4.部位：独基、地梁 |  | t | 1.534
20 | 010506001007 | 现浇混凝土基础及联系梁钢筋 | 1.钢筋种类、规格：箍筋 2.直径：8 3.级别: HPB300 4.部位：独基、地梁 |  | t | 0.108
21 | 010506001008 | 现浇混凝土基础及联系梁钢筋 | 1.钢筋种类、规格：箍筋 2.直径：8 3.级别: HRB400 4.部位：独基、地梁 |  | t | 0.869
矩形柱钢筋
22 | 010506002003 | 现浇混凝土柱钢筋 | 1.钢筋种类、规格：直筋 2.直径：16 3.级别: HRB400 4.部位：矩形柱 |  | t | 0.206
本页小计
分部分项工程项目清单计价表
工程名称：北段-建筑与装饰工程 |  |  |  | 标段：五原县新公中镇农副产品仓储交易市场项目 |  |  | 第 3 页 共 7 页
序号 | 项目编码 | 项目名称 | 项目特征描述 |  | 计量 单位 | 工程量 |  | 金额（元）
[8 empty] | 综合单价 | 合价
23 | 010506002004 | 现浇混凝土柱钢筋 | 1.钢筋种类、规格：直筋 2.直径：18 3.级别: HRB400 4.部位：矩形柱 |  | t | 0.396
24 | 010506002005 | 现浇混凝土柱钢筋 | 1.钢筋种类、规格：直筋 2.直径：20 3.级别: HRB400 4.部位：矩形柱 |  | t | 0.565
25 | 010506002006 | 现浇混凝土柱钢筋 | 1.钢筋种类、规格：直筋 2.直径：22 3.级别: HRB400 4.部位：矩形柱 |  | t | 0.172
26 | 010506002007 | 现浇混凝土柱钢筋 | 1.钢筋种类、规格：箍筋 2.直径：10 3.级别: HRB400 4.部位：矩形柱 |  | t | 1.1
27 | 010506002008 | 现浇混凝土柱钢筋 | 1.钢筋种类、规格：箍筋 2.直径：12 3.级别: HRB400 4.部位：矩形柱 |  | t | 0.553
墙钢筋
28 | 010506017001 | 砌体工程内配钢筋 | 1.砌体加筋 |  | t | 0.102
二次结构钢筋
29 | 010506010001 | 现浇混凝土二次结构钢筋 | 1.钢筋种类、规格：直筋 2.直径：8 3.级别: HRB400 4.部位：圈梁、构造柱 |  | t | 0.288
30 | 010506010010 | 现浇混凝土二次结构钢筋 | 1.钢筋种类、规格：直筋 2.直径：14 3.级别: HRB400 4.部位：圈梁、构造柱 |  | t | 0.797
本页小计
分部分项工程项目清单计价表
工程名称：北段-建筑与装饰工程 |  |  |  | 标段：五原县新公中镇农副产品仓储交易市场项目 |  |  | 第 4 页 共 7 页
序号 | 项目编码 | 项目名称 | 项目特征描述 |  | 计量 单位 | 工程量 |  | 金额（元）
[8 empty] | 综合单价 | 合价
31 | 010506010009 | 现浇混凝土二次结构钢筋 | 1.钢筋种类、规格：箍筋 2.直径：8 3.级别: HRB400 4.部位：圈梁、构造柱 |  | t | 0.451
金属结构
32 | 010603001001 | 实腹钢柱 | 1.钢材品种、规格:H 型钢柱 2.材质:Q355B 3.制作安装 |  | t | 13.694
33 | 010604001001 | 钢梁 | 1.钢材品种、规格:H 型钢梁 2.材质:Q355B 3.制作安装 |  | t | 7.55
34 | 010607003001 | 钢檩条 | 1.钢材品种、规格:C 型钢门柱、门梁 2.材质:Q355B 3.制作安装 |  | t | 0.872
35 | 010607002001 | 钢支撑、钢拉条 | 1.钢材品种、规格:圆钢支撑 2.材质:Q235B 3.制作安装 |  | t | 1.499
36 | 010607002003 | 钢支撑、钢拉条 | 1.钢材品种、规格:镀锌 钢管支撑 2.材质:Q235B 3.制作安装 |  | t | 1.656
37 | 010607002006 | 钢支撑、钢拉条 | 1.钢材品种、规格:钢管支撑 2.材质:Q235B 3.制作安装 |  | t | 1.674
38 | 010607002005 | 钢支撑、钢拉条 | 1.钢材品种、规格:角钢支撑 2.材质:Q235B 3.制作安装 |  | t | 1.952
39 | 010607003002 | 钢檩条 | 1.钢材品种、规格:H 型镀锌檩条 2.材质:Q355B 3.制作安装 |  | t | 6.164
40 | 010607003003 | 钢檩条 | 1.钢材品种、规格:H 型 檩条 2.材质:Q355B 3.制作安装 |  | t | 10.589
本页小计
分部分项工程项目清单计价表
工程名称：北段-建筑与装饰工程 |  |  |  | 标段：五原县新公中镇农副产品仓储交易市场项目 |  |  | 第 5 页 共 7 页
序号 | 项目编码 | 项目名称 | 项目特征描述 |  | 计量 单位 | 工程量 |  | 金额（元）
[8 empty] | 综合单价 | 合价
41 | 010607010001 | 零星钢构件 | 1.构件名称:零星钢构件 2.制作安装 |  | t | 5.271
42 | 010607006001 | 钢梯 | 1.钢爬梯制作安装 |  | t | 0.5
43 | 010608002001 | 高强螺栓 | 1.螺栓种类：高强螺栓 2.规格:M20 |  | 套 | 152
44 | 010608002003 | 高强螺栓 | 1.螺栓种类：高强螺栓 2.规格:M22 |  | 套 | 84
45 | 010607009001 | 钢板天沟 | 1.镀锌钢板天沟 |  | t | 2.096
46 | 010901005001 | 金属板幕墙顶 | 1.彩钢夹芯板屋面 2.夹芯厚度：100mm 3.其它详见设计图纸并符合相关规范要求 |  | m2 | 781.65
47 | 010605002001 | 钢板墙板 | 1.彩钢夹芯板外墙 2.夹芯厚度：100mm 3.其它详见设计图纸并符合相关规范要求 |  | m2 | 1002.8
门窗工程
48 | 010807001001 | 金属(塑钢)窗 | 1.60系列断桥铝合金单框双玻内平开窗 |  | m2 | 62.88
49 | 010802003001 | 防盗门 | 1.保温防盗门 |  | m2 | 6.16
50 | 010803001001 | 金属卷帘(闸)门 | 1.成品钢制卷帘门 |  | m2 | 99
装修
外墙面
51 | 011201001002 | 墙、柱面一般抹灰 | 1.9厚1:3水泥砂浆 2.6厚1:2.5水泥砂浆找平 3.5厚干粉类聚合物水泥防水砂浆，中间压入一层耐碱玻璃纤维网布 4.喷或滚刷底涂料一遍 5.喷或滚刷面层涂料二遍 |  | m2 | 136.16
地面
细石混凝土防水 防潮地面
本页小计
分部分项工程项目清单计价表
工程名称：北段-建筑与装饰工程 |  |  |  | 标段：五原县新公中镇农副产品仓储交易市场项目 |  |  | 第 6 页 共 7 页
序号 | 项目编码 | 项目名称 | 项目特征描述 |  | 计量 单位 | 工程量 |  | 金额（元）
[8 empty] | 综合单价 | 合价
52 | 011101002001 | 细石混凝土楼地面 | 1、180厚C30细石混凝土，表面撒1；1水 泥沙子随打随抹光 2、250厚中粗砂 3、素土夯实 4.水泥地面塑料薄膜养护 5.切割缝 |  | m2 | 624.89
内墙
刮腻子墙面
53 | 011404001001 | 墙面喷刷涂料 | 1.9厚1:3水泥砂浆 2.6厚1:2水泥砂浆抹平 |  | m2 | 106.95
室外工程
54 | 010502029001 | 散水 | 1.60厚C20混凝土，上撤1:1水泥砂子压实赶光，每隔6m设伸缩缝一道 2.300厚防冻中粗砂 3.素土夯实，向外坡4% |  | m2 | 79.31
55 | 010502032001 | 台阶 | 1.20~25厚石质板材踏步及踢脚板，水泥浆擦缝 2.30厚1:3干硬性水泥砂浆 3.素水泥浆一道 4.60厚C15混凝土台阶(厚度不包括台阶三角部分) 5.300厚防冻中粗砂 6.素土夯实 |  | m2 | 4.8
56 | 010502031001 | 坡道 | 1.60或100厚C20混凝土，随捣随抹成麻面，每隔6m设伸缩缝一道 2.300厚防冻中粗砂 3.素土夯实(坡度按单体工程设计) |  | m2 | 30.15
其他
57 | 010502025001 | 零星现浇构件 | 1.C50无收缩细石混凝土二次灌浆 |  | m3 | 0.44
58 | 010502025002 | 零星现浇构件 | 1.门柱脚C30混凝土包裹 |  | m3 | 0.35
本页小计
分部分项工程项目清单计价表
工程名称：北段-建筑与装饰工程 |  |  |  | 标段：五原县新公中镇农副产品仓储交易市场项目 |  |  | 第 7 页 共 7 页
序号 | 项目编码 | 项目名称 | 项目特征描述 |  | 计量 单位 | 工程量 |  | 金额（元）
[8 empty] | 综合单价 | 合价
59 | 010505014002 | 零星现浇构件模板 | 1.门柱零星构件模板 |  | m2 | 1.33
60 | 010502025003 | 零星现浇构件 | 1.柱脚C25混凝土包裹 |  | m3 | 2.18
61 | 010505014001 | 零星现浇构件模板 | 1.零星构件模板 |  | m2 | 12.65
62 | 011003003001 | 防腐涂料 | 1.基础及基础梁的表面防护要求:沥青冷底子油两遍,沥青胶泥涂层 |  | m2 | 272.37
63 | 010902005001 | 屋面排水管 | 1.φ100UPVC雨水管 |  | m | 70.8
64 | 010902007001 | 屋面(廊、阳台)泄(吐)水管 | 1.φ100镀锌钢管泄水孔 |  | 个 | 8
65 | 010902007003 | 屋面(廊、阳台)泄(吐)水管 | 1.雨水口，雨水斗 |  | 个 | 8
66 | 010902009001 | 天沟、檐沟防水 | 1.山墙泛水钢板 |  | m2 | 33.29
67 | 010901005002 | 金属板幕墙顶 | 1.屋脊钢盖板 |  | m2 | 23.88
本页小计
合 计

## 表E.2.3 材料暂估单价及调整表
材料暂估单价及调整表
工程名称：北段-建筑与装饰工程 |  |  |  |  | 标段：五原县新公中镇农副产品仓储交易市场项目 | [5 empty] | 第 1 页 共 1 页
序号 | 材料名称 | 规格型号 | 计量单位 | 数量 |  |  |  | 确认 |  |  |  | 调整金额（元） | 备注
|  |  |  | 数量 |  | 单价 （元） | 合价 （元） | 数量 | 单价 （元） | 合价 （元）
|  |  |  | A₁ |  | B₁ | C₁ | A₂ | B₂ | C₂ |  | D=C₂-C₁
1 | 烧结多孔砖 | 240×115×90 | 千块 |  |  | 473
2 | 高强螺栓 | M20 | 套 |  |  | 6
3 | 高强螺栓 | M22 | 套 |  |  | 6.5
4 | 高级丙烯酸外墙涂料无光 |  | kg |  |  | 14
5 | 成品钢制卷帘门 |  | m2 |  |  | 278
6 | 天然石材饰面板 | 台阶 | m2 |  |  | 60
7 | 彩钢夹芯板 | δ100 | m2 |  |  | 95
8 | 焊接钢管综合 | 镀锌 | t |  |  | 3750.51
9 | 型钢综合 | 镀锌 | t |  |  | 3721.23
10 | 彩钢夹芯板 | δ100 | m2 |  |  | 95
11 | 钢制防盗门 |  | m2 |  |  | 581.03
12 | 电动装置 |  | 套 |  |  | 900
13 | 彩钢脊瓦 |  | m |  |  | 14
本页小计 | [7 empty] | — | — |  |  |  | —
合 计 | [7 empty] | — | — |  |  |  | —
注：本表可由招标人填写“暂估单价”栏，并在备注栏说明拟用暂估价材料的清单项目，投标人应将上述材料暂估单价计入 工程量清单综合单价。

## 表E.3.1 措施项目清单计价表
措施项目清单计价表
工程名称：北段-建筑与装饰工程 |  |  | 标段：五原县新公中镇农副产品仓储交易市场项目 |  | 第 1 页 共 1 页
序号 | 项目编码 | 项目名称 |  | 工作内容 |  | 价格（元） | 备注
1 | 一 | 措施项目一
1.1 | 011601007 | 文明施工费
1.2 | 011601007001 | 文明施工与环境保护费
1.3 | 011601006001 | 临时设施费
1.4 | 011601010001 | 雨季施工增加费
1.5 | 011601014001 | 已完工程及设备保护费
1.6 | 01B001 | 工程定位复测费
1.7 | 011601013001 | 二次搬运费
2 | 二 | 措施项目二
2.1 | 011601001002 | 脚手架 |  | 1.钢结构综合脚手架
2.2 | 011601002002 | 垂直运输 |  | 1.钢结构垂直运输
本页小计 | [6 empty] | -
合 计 | [6 empty] | -
注：措施项目清单费用构成详见本标准表 E.3.2，大型机械进出场及安拆费用组成见本标准表 E.3.4。

## 表E.4.1 其他项目清单计价表
其他项目清单计价表
工程名称：北段-建筑与装饰工程 |  | 标段：五原县新公中镇农副产品仓储交易市场项目 |  |  |  | 第 1 页 共 1 页
序号 | 项目名称 |  | 暂估（暂定）金额（元） | 结算（确定）金额（元） | 调整金额± （元） |  | 备注
1 | 暂列金额 | [5 empty] | 详见本标准表 E.4.2
2 | 暂估价 |  | 26677
2.1 | 专业工程暂估价 |  | 26677 |  |  |  | 详见本标准表 E.4.3
2.2 | 材料暂估价
3 | 计日工 | [5 empty] | 详见本标准表 E.4.4
4 | 总承包服务费 | [5 empty] | 详见本标准表 E.4.5
5 | 材料检验试验费
6 | 建筑工程能效测评费
7 | 工程变更及现场签证
8 | 提前竣工（赶工补偿）
9 | 无负荷联合试运转费
10 | 停窝工损失费
11 | 施工期间未完工程保护费
12 | 企业自有工人培训管理费
13 | 建筑工人实名制费 | [5 empty] | 1.建设项目招标工期为1年的暂按57900元计入工程造价； 2.建设项目招标工期为2年的暂按99400元计入工程造价； 3.建设项目招标工期为3年及以上的暂按140900元计入工程造价。
14 | 安全生产计提费 |  | 29475.71 |  |  |  | 房屋建筑工程计提比例为3%，市政公用工程计提比例为1.5%。
15 | 人工增加费
合 计 |  |  | 26677 |  |  |  | -

## 表E.4.2 暂列金额明细表
暂列金额明细表
工程名称：北段-建筑与装饰工程 |  |  |  | 标段：五原县新公中镇农副产品仓储交易市场项目 |  |  | 第 1 页 共 1 页
序号 | 项目名称 | 计算基础 | 费率（%） |  | 暂定金额 （元） | 确定金额（元） |  | 调整金额± (元) | 备注
1 | 合同价格调整暂列金额
2 | 未确定工程暂列金额
3 | 未确定服务暂列金额
4 | 未确定其他暂列金额
本页小计 |  | - | -
合 计 |  | - | -
注：1 本表由招标人填写“暂定金额”总额，采用费率计价方式计算暂定金额的，应分别填写“计算基础”“费率”，并计算 填写“暂定金额”；采用总价计价方式计算暂定金额的，可直接填写“暂定金额”； 2 投标人应将上述暂定金额填写并计入投标总价； 3 结算时应按合同约定计算并填写“确定金额”。

## 表E.4.3 专业工程暂估价明细表
专业工程暂估价明细表
工程名称：北段-建筑与装饰工程 |  |  |  | 标段：五原县新公中镇农副产品仓储交易市场项目 |  |  |  | 第 1 页 共 1 页
序号 | 专业工程名称 | 暂估金额（元） |  |  |  | 确认金额（元） |  |  |  | 调整金额±（元） | 备注
|  | 不含税价格 | 增值税 |  | 含税价格 | 不含税价格 | 增值税 |  | 含税价格
|  | A₁ | B₁ |  | C₁ | A₂ | B₂ |  | C₂ | D=C₂-C₁
1 | 手动开启按钮 | 1376.15 | 123.85 |  | 1500
| 钢柱、支撑 耐火极限2.5h | 12882.57 | 1159.43 |  | 14042
| 钢梁、隅撑、檩条 耐火极限1.5h | 9801.83 | 882.17 |  | 10684
| 系杆 耐火极限1h | 413.76 | 37.24 |  | 451
本页小计 |  | 24474.31 | 2202.69 |  | 26677 | [5 empty] | -
合计 |  | 24474.31 | 2202.69 |  | 26677 | [5 empty] | -
注：本表“暂估金额”由招标人填写，投标人应将“暂估金额”填写并计入投标总价。结算时应按合同约定的价格填写 “确认金额”。

## 表E.4.5 总承包服务费计价表
总承包服务费计价表
工程名称：北段-建筑与装饰工程 |  |  |  | 标段：五原县新公中镇农副产品仓储交易市场项目 |  |  |  |  | 第 1 页 共 1 页
序号 | 项目名称 | 计算基础 | 费率(%) |  | 金额 | 确认 计算基础 | 结算金额 （元） | 调整金额± （元） |  | 备注
|  | A₁ | B |  | C₁ | A₂ | C₂ | D=C₂-C₁
1 | 发包人提供材料 | [8 empty] | 详见本标准表G.1.1
2 | 专业分包工程 | [8 empty] | 详见本标准表E.4.3
3 | 直接发包的专业工程 | [8 empty] | 详见本标准表E.4.6
本页小计
合 计 |  | — | — |  |  | — |  |  |  | -
注：1 本表项目名称、服务内容应由招标人填写； 2 编制最高投标限价及投标报价时，采用费率计价方式计算总承包服务费的，应分别填写“计算基础 A₁” “费率B”， 并计算填写“金额C₁”，C₁=A₁×B; 采用总价计价方式计算总承包服务费的，可直接填写“金额C₁”； 3 编制结算时，采用费率计价方式计算总承包服务费的，应填写“确认计算基础A₂”， 并计算填写“结算金额C₂”， C₂=A₂×B；采用总价计价方式计算总承包服务费的，可直接填写“结算金额C₂”。

## 表E.4.4 计日工表
计日工表
工程名称：北段-建筑与装饰工程 |  |  |  | 标段：五原县新公中镇农副产品仓储交易市场项目 |  |  |  | 第 1 页 共 1 页
编号 | 计日工名称 | 单位 | 暂定数量 |  | 实际数量 | 综合单价(元) | 合价（元） |  |  | 调整金额± (元)
[7 empty] | 暂定 |  | 实际
[7 empty] | A₁ |  | A₂ | B=A₂-A₁
一 | 人工
1 | 综合工日 | 工日 | 1
人工小计
二 | 材料
1
材料小计
三 | 施工机具
1
施工机具小计
总计
注：1 本表计日工名称、暂定数量应由招标人填写。编制最高投标限价时，单价应由招标人按有关计价规定确定；编制投标报 价时，单价应由投标人自主报价，并按暂定数量计算合价计入投标总价中。 2 工程结算时，应按发承包双方确认的实际数量计算合价。发承包双方确认的实际数量详见本标准表E.8.2。

## 表E.5.1 增值税计价表
增值税计价表
工程名称：北段-建筑与装饰工程 |  |  | 标段：五原县新公中镇农副产品仓储交易市场项目 |  | 第 1 页 共 1 页
序号 | 项目名称 | 计算基础说明 |  | 计算基础 |  | 税率(%) | 金额(元)
1 | 增值税 | 分部分项工程费+措施项目工程费+其他项目费-其中：专业工程暂估价 |  |  |  | 9
合 计