## 表E.2.1 分部分项工程项目清单计价表
分部分项工程项目清单计价表
工程名称：关地塔社区平房区雨水管道维修项目-市政工程 |  |  |  | 标段：关地塔社区平房区雨水管道维修项目 |  |  | 第 1 页 共 9 页
序号 | 项目编码 | 项目名称 | 项目特征描述 |  | 计量 单位 | 工程量 |  | 金额（元）
[8 empty] | 综合单价 | 合价
雨水管
1 | 040501001001 | 混凝土管 | 1.基础材质、形式及厚度:雨水管道均采用钢筋混凝土Ⅱ级管 2.管道规格、等级:D400 管壁厚t：40mm 3.连接形式:管道采用承插胶圈连接 4.含闭水试验 |  | m | 290.7
2 | 040501005001 | 塑料管 | 1.名称:聚乙烯PE钢带增强双臂螺旋波纹管 2.材质及规格:D300 SN10 3.含闭水试验 |  | m | 214
3 | 040504002001 | 混凝土井 | 1.种类:预制钢筋混凝土检查井 2.规格:φ1000 3.井深:1.97m 4.做法参见20S515-30页 5.混凝土强度等级:C30，抗渗等级为P6 6.盖板材质、规格:井盖采用φ700重型球墨铸铁井盖(防盗型,100Kg) 7.踏步材质、规格:踏步、脚窝做法做法见20S515-333页 8.防渗、防水、防腐要求:井壁周围采用50cm宽中粗砂回填 |  | 座 | 1
本页小计
分部分项工程项目清单计价表
工程名称：关地塔社区平房区雨水管道维修项目-市政工程 |  |  |  | 标段：关地塔社区平房区雨水管道维修项目 |  |  | 第 2 页 共 9 页
序号 | 项目编码 | 项目名称 | 项目特征描述 |  | 计量 单位 | 工程量 |  | 金额（元）
[8 empty] | 综合单价 | 合价
4 | 040504002002 | 混凝土井 | 1.种类:预制钢筋混凝土检查井 2.规格:φ1000 3.井深:2.19m 4.做法参见20S515-30页 5.混凝土强度等级:C30，抗渗等级为P6 6.盖板材质、规格:井盖采用φ700重型球墨铸铁井盖(防盗型,100Kg) 7.踏步材质、规格:踏步、脚窝做法做法见20S515-333页 8.防渗、防水、防腐要求:井壁周围采用50cm宽中粗砂回填 |  | 座 | 1
5 | 040504002003 | 混凝土井 | 1.种类:预制钢筋混凝土检查井 2.规格:φ1000 3.井深:1.94m 4.做法参见20S515-30页 5.混凝土强度等级:C30，抗渗等级为P6 6.盖板材质、规格:井盖采用φ700重型球墨铸铁井盖(防盗型,100Kg) 7.踏步材质、规格:踏步、脚窝做法做法见20S515-333页 8.防渗、防水、防腐要求:井壁周围采用50cm宽中粗砂回填 |  | 座 | 3
本页小计
分部分项工程项目清单计价表
工程名称：关地塔社区平房区雨水管道维修项目-市政工程 |  |  |  | 标段：关地塔社区平房区雨水管道维修项目 |  |  | 第 3 页 共 9 页
序号 | 项目编码 | 项目名称 | 项目特征描述 |  | 计量 单位 | 工程量 |  | 金额（元）
[8 empty] | 综合单价 | 合价
6 | 040504002004 | 混凝土井 | 1.种类:预制钢筋混凝土检查井 2.规格:φ1000 3.井深:2m 4.做法参见20S515-30页 5.混凝土强度等级:C30，抗渗等级为P6 6.盖板材质、规格:井盖采用φ700重型球墨铸铁井盖(防盗型,100Kg) 7.踏步材质、规格:踏步、脚窝做法做法见20S515-333页 8.防渗、防水、防腐要求:井壁周围采用50cm宽中粗砂回填 |  | 座 | 1
7 | 040504002005 | 混凝土井 | 1.种类:预制钢筋混凝土检查井 2.规格:φ1000 3.井深:2.57m 4.做法参见20S515-30页 5.混凝土强度等级:C30，抗渗等级为P6 6.盖板材质、规格:井盖采用φ700重型球墨铸铁井盖(防盗型,100Kg) 7.踏步材质、规格:踏步、脚窝做法做法见20S515-333页 8.防渗、防水、防腐要求:井壁周围采用50cm宽中粗砂回填 |  | 座 | 2
本页小计
分部分项工程项目清单计价表
工程名称：关地塔社区平房区雨水管道维修项目-市政工程 |  |  |  | 标段：关地塔社区平房区雨水管道维修项目 |  |  | 第 4 页 共 9 页
序号 | 项目编码 | 项目名称 | 项目特征描述 |  | 计量 单位 | 工程量 |  | 金额（元）
[8 empty] | 综合单价 | 合价
8 | 040504002006 | 混凝土井 | 1.种类:预制钢筋混凝土检查井 2.规格:φ1000 3.井深:1.92m 4.做法参见20S515-30页 5.混凝土强度等级:C30，抗渗等级为P6 6.盖板材质、规格:井盖采用φ700重型球墨铸铁井盖(防盗型,100Kg) 7.踏步材质、规格:踏步、脚窝做法做法见20S515-333页 8.防渗、防水、防腐要求:井壁周围采用50cm宽中粗砂回填 |  | 座 | 1
9 | 040504002007 | 混凝土井 | 1.种类:预制钢筋混凝土检查井 2.规格:φ1000 3.井深:1.93m 4.做法参见20S515-30页 5.混凝土强度等级:C30，抗渗等级为P6 6.盖板材质、规格:井盖采用φ700重型球墨铸铁井盖(防盗型,100Kg) 7.踏步材质、规格:踏步、脚窝做法做法见20S515-333页 8.防渗、防水、防腐要求:井壁周围采用50cm宽中粗砂回填 |  | 座 | 1
本页小计
分部分项工程项目清单计价表
工程名称：关地塔社区平房区雨水管道维修项目-市政工程 |  |  |  | 标段：关地塔社区平房区雨水管道维修项目 |  |  | 第 5 页 共 9 页
序号 | 项目编码 | 项目名称 | 项目特征描述 |  | 计量 单位 | 工程量 |  | 金额（元）
[8 empty] | 综合单价 | 合价
10 | 040504002008 | 混凝土井 | 1.种类:预制钢筋混凝土检查井 2.规格:φ1000 3.井深:2.05m 4.做法参见20S515-30页 5.混凝土强度等级:C30，抗渗等级为P6 6.盖板材质、规格:井盖采用φ700重型球墨铸铁井盖(防盗型,100Kg) 7.踏步材质、规格:踏步、脚窝做法做法见20S515-333页 8.防渗、防水、防腐要求:井壁周围采用50cm宽中粗砂回填 |  | 座 | 1
雨水箅子
11 | 010501001001 | 基础垫层 | 1.基础形式:商品混凝土垫层 2.厚度:100mm 3.材料品种、强度要求、配比:C15 |  | m3 | 0.59
12 | 010505001001 | 垫层模板 | 1.垫层模板（模板材质及支撑方式自选） 2.满足图纸设计、验收规范规定及施工所需的一切工序，未见之处详见图纸 |  | m2 | 1.06
13 | 010502003001 | 筏形基础 | 1.混凝土种类:商砼 2.混凝土强度等级:C30 抗渗P6 |  | m3 | 0.98
14 | 010505002001 | 基础模板 | 1.雨水箅子底板模板（模板材质及支撑方式自选） 2.满足图纸设计、验收规范规定及施工所需的一切工序，未见之处详见图纸 |  | m2 | 1.96
15 | 010502010001 | 钢筋混凝土墙 | 1.混凝土种类:商砼 2.混凝土强度等级:C30 抗渗P6 |  | m3 | 1.72
本页小计
分部分项工程项目清单计价表
工程名称：关地塔社区平房区雨水管道维修项目-市政工程 |  |  |  | 标段：关地塔社区平房区雨水管道维修项目 |  |  | 第 6 页 共 9 页
序号 | 项目编码 | 项目名称 | 项目特征描述 |  | 计量 单位 | 工程量 |  | 金额（元）
[8 empty] | 综合单价 | 合价
16 | 010505005001 | 墙面模板 | 1.雨水篦子墙面模板（模板材质及支撑方式自选） 2.满足图纸设计、验收规范规定及施工所需的一切工序，未见之处详见图纸 |  | m2 | 17.22
17 | 010506004004 | 现浇混凝土墙钢筋 | 1.钢筋种类、规格:HRB400 直径C6 |  | t | 0.035
18 | 010506004005 | 现浇混凝土墙钢筋 | 1.钢筋种类、规格:HRB400 直径C10 |  | t | 0.086
19 | 010506001004 | 现浇混凝土基础钢筋 | 1.钢筋种类、规格:HRB400 直径C6 |  | t | 0.013
20 | 010506001005 | 现浇混凝土基础钢筋 | 1.钢筋种类、规格:HRB400 直径C10 |  | t | 0.033
21 | 010608001001 | 钢构件制作、安装（雨水篦子） | 1.钢材品种、规格:10#槽钢焊接 2.净间距4CM |  | t | 0.354
雨水收集井一
22 | 010501001002 | 基础垫层 | 1.基础形式:商品混凝土垫层 2.厚度:100mm 3.材料品种、强度要求、配比:C15 |  | m3 | 0.17
23 | 010505001002 | 垫层模板 | 1.垫层模板（模板材质及支撑方式自选） 2.满足图纸设计、验收规范规定及施工所需的一切工序，未见之处详见图纸 |  | m2 | 0.52
24 | 010502003002 | 筏形基础 | 1.混凝土种类:商砼 2.混凝土强度等级:C30 抗渗P6 |  | m3 | 0.24
25 | 010505002002 | 基础模板 | 1.雨水箅子底板模板（模板材质及支撑方式自选） 2.满足图纸设计、验收规范规定及施工所需的一切工序，未见之处详见图纸 |  | m2 | 0.88
本页小计
分部分项工程项目清单计价表
工程名称：关地塔社区平房区雨水管道维修项目-市政工程 |  |  |  | 标段：关地塔社区平房区雨水管道维修项目 |  |  | 第 7 页 共 9 页
序号 | 项目编码 | 项目名称 | 项目特征描述 |  | 计量 单位 | 工程量 |  | 金额（元）
[8 empty] | 综合单价 | 合价
26 | 010502010002 | 钢筋混凝土墙 | 1.混凝土种类:商砼 2.混凝土强度等级:C30 抗渗P6 |  | m3 | 0.25
27 | 010505005002 | 墙面模板 | 1.雨水篦子墙面模板（模板材质及支撑方式自选） 2.满足图纸设计、验收规范规定及施工所需的一切工序，未见之处详见图纸 |  | m2 | 3.3
28 | 010506004002 | 现浇混凝土墙钢筋 | 1.钢筋种类、规格:HRB400 直径C6 |  | t | 0.012
29 | 010506004003 | 现浇混凝土墙钢筋 | 1.钢筋种类、规格:HRB400 直径C8 |  | t | 0.015
30 | 010506001002 | 现浇混凝土基础钢筋 | 1.钢筋种类、规格:HRB400 直径C6 |  | t | 0.003
31 | 010506001003 | 现浇混凝土基础钢筋 | 1.钢筋种类、规格:HRB400 直径C8 |  | t | 0.006
32 | 010608001002 | 钢构件制作、安装（雨水篦子） | 1.钢材品种、规格:不锈钢圆管，直径20mm净距离5cm |  | t | 0.022
雨水收集井二
33 | 010501001003 | 基础垫层 | 1.基础形式:商品混凝土垫层 2.厚度:100mm 3.材料品种、强度要求、配比:C15 |  | m3 | 0.15
34 | 010505001003 | 垫层模板 | 1.垫层模板（模板材质及支撑方式自选） 2.满足图纸设计、验收规范规定及施工所需的一切工序，未见之处详见图纸 |  | m2 | 0.49
35 | 010401002001 | 实心砖墙 | 1.砖品种、规格、强度等级:MU10非黏土烧结砖 2.墙体类型:小红砖墙 3.墙体厚度:240mm 4.砂浆强度等级:M10 |  | m3 | 0.46
本页小计
分部分项工程项目清单计价表
工程名称：关地塔社区平房区雨水管道维修项目-市政工程 |  |  |  | 标段：关地塔社区平房区雨水管道维修项目 |  |  | 第 8 页 共 9 页
序号 | 项目编码 | 项目名称 | 项目特征描述 |  | 计量 单位 | 工程量 |  | 金额（元）
[8 empty] | 综合单价 | 合价
36 | 011201001001 | 墙、柱面一般抹灰 | 1.基层类型、部位:内侧墙面抹灰 2.各层厚度、材料种类及强度等级:20mm 3.1:2水泥砂浆 |  | m2 | 1.32
37 | 010503014001 | 盖板、井圈 | 1.构件名称:成品铸铁雨水篦子 2.构件尺寸:750*450mm |  | 套 | 1
排水沟
38 | 040202008001 | 砂砾石 | 1.石料规格:天然砂砾 2.厚度:30cm |  | m2 | 104
39 | 050201012001 | 排水沟 | 1.排水沟材料:弧形混凝土排水沟 2.排水沟截面尺寸:高250mm，宽1500mm 3.混凝土厚度:150mm 4.混凝土强度等级:C30 |  | m | 66
拆除工程
40 | 041001001001 | 拆除路面 | 1.名称:拆除混凝土路面 2.材质:水泥混凝土路面 3.厚度:20cm |  | m2 | 452.3
41 | 041001003001 | 拆除基层 | 1.名称:拆除道路基层 2.材质:天然砂砾 3.厚度:30cm |  | m2 | 452.3
42 | 041001002001 | 拆除人行道 | 1.材质:拆除原有立马砖 2.厚度:120mm厚 |  | m2 | 431
43 | 040103003001 | 余方弃置 | 1.弃料品种:建筑垃圾 2.运距:投标人自行考虑 |  | m3 | 277.87
44 | 04B002 | 垃圾消纳费 | 1.垃圾消纳费 2.暂估综合单价80元/m³，竣工结算时据实调整 |  | m3 | 277.87
路面恢复
本页小计
分部分项工程项目清单计价表
工程名称：关地塔社区平房区雨水管道维修项目-市政工程 |  |  |  | 标段：关地塔社区平房区雨水管道维修项目 |  |  | 第 9 页 共 9 页
序号 | 项目编码 | 项目名称 | 项目特征描述 |  | 计量 单位 | 工程量 |  | 金额（元）
[8 empty] | 综合单价 | 合价
45 | 080101010001 | 原土碾压、夯实 | 1.原土夯实（≥92%） |  | m2 | 1140.3
46 | 040202008002 | 砂砾石 | 1.石料规格:天然砂砾 2.厚度:30cm |  | m2 | 1140.3
47 | 040203007001 | 水泥混凝土 | 1.混凝土强度等级:C30混凝土 2.厚度:20CM 3.塑料薄膜养护 |  | m2 | 1140.3
48 | 040402018001 | 变形缝——缩缝 | 1.类别:缩缝 2.缝宽4mm，缝深3cm，间距6m一道 3.材料品种、规格:塑料油膏填缝（缝宽4mm） |  | m | 226.52
49 | 010401002002 | 实心砖墙 | 1.砖品种、规格、强度等级:非粘土烧结砖 2.墙体厚度:240mm 3.砂浆强度等级:M10 |  | m3 | 1.67
50 | 011201001002 | 墙、柱面一般抹灰 | 1.各层厚度、材料种类及强度等级:20mm厚1:2水泥砂浆 |  | m2 | 9.52
毛石挡墙收水口
51 | 010403001001 | 石基础 | 1.石料种类、规格:毛石 2.砂浆强度等级:M10 |  | m3 | 99.5
52 | 010403003001 | 石墙 | 1.石料种类、规格:MU30毛石 2.砂浆强度等级:M10水泥砂浆 |  | m3 | 32.4
53 | 040103002001 | 一般回填方 | 1.名称:回填天然砂砾 2.厚度:1m |  | m3 | 36
54 | 011201003001 | 墙、柱面勾缝 | 1.勾缝材料种类:M10水泥砂浆 2.勾缝基层部位、材质:毛石 |  | m2 | 27.6
本页小计
合 计

## 表E.3.1 措施项目清单计价表
措施项目清单计价表
工程名称：关地塔社区平房区雨水管道维修项目-市政工程 |  |  | 标段：关地塔社区平房区雨水管道维修项目 |  | 第 1 页 共 1 页
序号 | 项目编码 | 项目名称 |  | 工作内容 |  | 价格（元） | 备注
1 | 一 | 措施项目一
1.1 | 041201017 | 文明施工费
1.2 | 041201017001 | 文明施工与环境保护费
1.3 | 041201016001 | 临时设施费
1.4 | 041201020001 | 雨季施工增加费
1.5 | 04B001 | 工程定位复测费
1.6 | 041201023001 | 二次搬运费
2 | 二 | 措施项目二
2.1 | 041201001001 | 毛石挡墙脚手架 |  | 1.毛石挡墙脚手架
2.2 | 041201012001 | 大型机械设备进出场及安拆 |  | 1.压路机 进出场费
本页小计 | [6 empty] | -
合 计 | [6 empty] | -
注：措施项目清单费用构成详见本标准表 E.3.2，大型机械进出场及安拆费用组成见本标准表 E.3.4。

## 表E.4.1 其他项目清单计价表
其他项目清单计价表
工程名称：关地塔社区平房区雨水管道维修项目-市政工程 |  | 标段：关地塔社区平房区雨水管道维修项目 |  |  |  | 第 1 页 共 1 页
序号 | 项目名称 |  | 暂估（暂定）金额（元） | 结算（确定）金额（元） | 调整金额± （元） |  | 备注
1 | 暂列金额 | [5 empty] | 详见本标准表 E.4.2
2 | 暂估价
2.1 | 专业工程暂估价 | [5 empty] | 详见本标准表 E.4.3
2.2 | 材料暂估价
3 | 计日工 | [5 empty] | 详见本标准表 E.4.4
4 | 总承包服务费 | [5 empty] | 详见本标准表 E.4.5
5 | 材料检验试验费
6 | 建筑工程能效测评费
7 | 工程变更及现场签证
8 | 提前竣工（赶工补偿）
9 | 无负荷联合试运转费
10 | 停窝工损失费
11 | 施工期间未完工程保护费
12 | 企业自有工人培训管理费
13 | 建筑工人实名制费 | [5 empty] | 1.建设项目招标工期为1年的暂按57900元计入工程造价； 2.建设项目招标工期为2年的暂按99400元计入工程造价； 3.建设项目招标工期为3年及以上的暂按140900元计入工程造价。
14 | 安全生产计提费 | [5 empty] | 房屋建筑工程计提比例为3%，市政公用工程计提比例为1.5%。
15 | 人工增加费
合 计 | [6 empty] | -

## 表E.4.2 暂列金额明细表
暂列金额明细表
工程名称：关地塔社区平房区雨水管道维修项目-市政工程 |  |  |  | 标段：关地塔社区平房区雨水管道维修项目 |  |  | 第 1 页 共 1 页
序号 | 项目名称 | 计算基础 | 费率（%） |  | 暂定金额 （元） | 确定金额（元） |  | 调整金额± (元) | 备注
1 | 合同价格调整暂列金额
2 | 未确定工程暂列金额
3 | 未确定服务暂列金额
4 | 未确定其他暂列金额
本页小计 |  | - | -
合 计 |  | - | -
注：1 本表由招标人填写“暂定金额”总额，采用费率计价方式计算暂定金额的，应分别填写“计算基础”“费率”，并计算 填写“暂定金额”；采用总价计价方式计算暂定金额的，可直接填写“暂定金额”； 2 投标人应将上述暂定金额填写并计入投标总价； 3 结算时应按合同约定计算并填写“确定金额”。

## 表E.5.1 增值税计价表
增值税计价表
工程名称：关地塔社区平房区雨水管道维修项目-市政工程 |  |  | 标段：关地塔社区平房区雨水管道维修项目 |  | 第 1 页 共 1 页
序号 | 项目名称 | 计算基础说明 |  | 计算基础 |  | 税率(%) | 金额(元)
1 | 增值税 | 分部分项工程费+措施项目工程费+其他项目费-其中：专业工程暂估价 |  |  |  | 9
合 计