## 表E.2.1 分部分项工程项目清单计价表
分部分项工程项目清单计价表
工程名称：管网工程 |  |  |  | 标段：嘎鲁图镇雨水输水管网提升改造项目 |  |  | 第 1 页 共 1 页
序号 | 项目编码 | 项目名称 | 项目特征描述 |  | 计量 单位 | 工程量 |  | 金额（元）
[8 empty] | 综合单价 | 合价
管网工程
1 | 040501005001 | 塑料管 | 1.安装部位:室外雨水输水管道 2.材质规格:PE100 De315 1.6MPa 3.连接形式:热熔连接 4.管道检验及试验要求:水压试验、冲洗 |  | m | 2172
2 | 040501005002 | 塑料管 | 1.安装部位:室外雨水输水管道 2.材质规格:PE100 De110 1.6MPa 3.连接形式:热熔连接 4.管道检验及试验要求:水压试验、冲洗 |  | m | 120
3 | 040502003001 | 塑料管管件 | 1.名称:塑料管管件 2.材质及规格:De315 3.连接形式:热熔连接 |  | 个 | 15
4 | 010502028001 | 检查井 | 1.名称:钢筋混凝土预制检查井 2.规格尺寸：φ1500 3.做法：参照图集07MS101-2-24 3.含吊装、运输、井圈、井盖等完成此项一切内容 |  | 座 | 10
5 | 040502005001 | 阀门 | 1.名称:PE100阀门 2.材质及规格:De110 3.连接形式:热熔连接 |  | 个 | 10
6 | 040502006001 | 法兰 | 1.名称:PE塑料法兰根 2.材质及规格:De110 3.连接形式:热熔连接 |  | 副 | 10
土方工程
本页小计
合 计

## 表E.3.1 措施项目清单计价表
措施项目清单计价表
工程名称：管网工程 |  |  | 标段：嘎鲁图镇雨水输水管网提升改造项目 |  | 第 1 页 共 1 页
序号 | 项目编码 | 项目名称 |  | 工作内容 |  | 价格（元） | 备注
1 | 一 | 措施项目一
1.1 | 041201017 | 文明施工费
1.2 | 041201017001 | 文明施工与环境保护费
1.3 | 041201016001 | 临时设施费
1.4 | 041201020001 | 雨季施工增加费
1.5 | 041201024001 | 已完工程及设备保护费
1.6 | 04B001 | 工程定位复测费
1.7 | 041201023001 | 二次搬运费
2 | 二 | 措施项目二
2.1
本页小计 | [6 empty] | -
合 计 | [6 empty] | -
注：措施项目清单费用构成详见本标准表 E.3.2，大型机械进出场及安拆费用组成见本标准表 E.3.4。

## 表E.4.1 其他项目清单计价表
其他项目清单计价表
工程名称：管网工程 |  | 标段：嘎鲁图镇雨水输水管网提升改造项目 |  |  |  |  | 第 1 页 共 1 页
序号 | 项目名称 |  | 费率(%) | 暂估（暂定）金额（元） | 结算（确定）金额（元） | 调整金额± （元） |  | 备注
1 | 暂列金额 | [6 empty] | 详见本标准表 E.4.2
2 | 暂估价
2.1 | 专业工程暂估价 | [6 empty] | 详见本标准表 E.4.3
2.2 | 材料暂估价
3 | 计日工 | [6 empty] | 详见本标准表 E.4.4
4 | 总承包服务费 | [6 empty] | 详见本标准表 E.4.5
5 | 材料检验试验费
6 | 建筑工程能效测评费
7 | 工程变更及现场签证
8 | 提前竣工（赶工补偿）
9 | 无负荷联合试运转费
10 | 停窝工损失费
11 | 施工期间未完工程保护费
12 | 企业自有工人培训管理费
13 | 建筑工人实名制费 | [6 empty] | 1.建设项目招标工期为1年的暂按57900元计入工程造价； 2.建设项目招标工期为2年的暂按99400元计入工程造价； 3.建设项目招标工期为3年及以上的暂按140900元计入工程造价。
14 | 安全生产计提费 |  | 1.5 |  |  |  |  | 房屋建筑工程计提比例为3%，市政公用工程计提比例为1.5%。
15 | 人工增加费 |  | 19
合 计 | [7 empty] | -

## 表E.5.1 增值税计价表
增值税计价表
工程名称：管网工程 |  |  | 标段：嘎鲁图镇雨水输水管网提升改造项目 |  | 第 1 页 共 1 页
序号 | 项目名称 | 计算基础说明 |  | 计算基础 |  | 税率(%) | 金额(元)
1 | 增值税 | 分部分项工程费+措施项目工程费+其他项目费-其中：专业工程暂估价 |  |  |  | 9
合 计