## 扉-1 招标工程量清单扉页
|  | 杭锦后旗第四幼儿园维修改造项目-户外改造 |  | 工程
招标工程量清单
招 标 人： |  |  | 造价咨询人：
| (单位盖章) |  |  |  | (单位资质专用章)
法定代表人 或其授权人： |  |  | 法定代表人 或其授权人：
| (签字或盖章) |  |  |  | (签字或盖章)
编 制 人： |  |  | 复 核 人：
| (造价人员签字盖专用章) |  |  |  | (造价工程师签字盖专用章)
编 制 时 间： | 年 月 日 |  | 复 核 时 间： |  | 年 月 日
扉—1

## 表-08 分部分项工程和单价措施项目清单与计价表
分部分项工程和单价措施项目清单与计价表
工程名称：杭锦后旗第四幼儿园维修改造项目-户外改造 |  |  |  | 标段：杭锦后旗第四幼儿园维修改造项目 |  |  |  | 第 1 页 共 3 页
序号 | 项目编码 | 项目名称 | 项目特征描述 |  | 计量单位 | 工程量 | 金额（元）
[7 empty] | 综合单价 |  | 合价 | 其中
暂估价
南活动场地
1 | 011607002001 | 旧人造草坪拆除 | 1.名称:拆除旧操场面层 2.面层种类:旧人造草坪 3其他未尽事宜须满足设计图纸及相关规范要求 |  | m2 | 526
2 | 040203006001 | 沥青混凝土 | 1.沥青混凝土种类:细粒式沥青混凝土 2.厚度:3cm 3.摊铺方式:机械摊铺 4.运输:自卸车运输，运距综合考虑 |  | m2 | 526
3 | 040203009001 | 仿真草坪 | 1.材料品种:空气负离子人造草坪50mm+2 2.产品规格:（1）绒高：50mm（2）植针率：210针/m（3）针距：5/8英寸（4）密度：13200针/m2（5）渗水率：≥60升/m2·分钟（6）总重量：2501g/m2 3.草丝规格:（1）颜色：墨绿、橄榄绿（2）纤维类型： 高档负离子草进口加筋单丝120（3）草丝纤度：12000dtex（4）纤维宽度： 1.4mm（±0.1）mm（5）纤维厚度： 290µm（±30）µm（6）绒重：1336g/m2（7）耐光度：Blue measure：7－8（8）耐色度：Grey measure：4 4.其他:环保填充材料、标线已综合考虑 |  | m2 | 526
分部小计
两栋楼侧面塑胶地面
4 | 041001002001 | 拆除人行道 | 1.材质:工字砖 |  | m2 | 459.54
5 | 040103002001 | 余方弃置 | 1.废弃料品种:拆除废料 2.建筑垃圾处置:装载机装工程废料、自卸车外运 3.运距:综合考虑 |  | m3 | 43.77
6 | 040202001001 | 路床(槽）整形 | 1.路床(槽)整形 |  | m2 | 459.54
7 | 040202009001 | 砂砾石 | 1.石料规格:天然砂砾 2.厚度:20cm |  | m2 | 459.54
本页小计
注：为计取规费等的使用，可在表中增设其中：“定额人工费”
表—08
分部分项工程和单价措施项目清单与计价表
工程名称：杭锦后旗第四幼儿园维修改造项目-户外改造 |  |  |  | 标段：杭锦后旗第四幼儿园维修改造项目 |  |  |  | 第 2 页 共 3 页
序号 | 项目编码 | 项目名称 | 项目特征描述 |  | 计量单位 | 工程量 | 金额（元）
[7 empty] | 综合单价 |  | 合价 | 其中
暂估价
8 | 040203007002 | 水泥混凝土 | 1.混凝土种类:预拌 2.混凝土强度等级:C25 3.混凝土厚度:15cm 4.浇筑方式:自卸 5.养护方式:塑料膜养护 6.其他未尽事宜须满足设计图纸及相关规范要求 |  | m2 | 459.54
9 | 040203009004 | 弹性面层 | 1.刷水性耐磨漆2遍 2.硅PU加强层1.5mm厚 3.硅PU弹性层2.5mm厚 4.刷封闭底漆1遍 5.其他未尽事宜须满足设计图纸及相关规范要求 |  | m2 | 459.54
分部小计
栅栏院墙改造
10 | 011609001001 | 栏杆、栏板拆除 | 1.拆除金属栏杆 |  | m | 125.6
11 | 040103002002 | 余方弃置 | 1.废弃料品种:拆除废料 2.建筑垃圾处置:装载机装工程废料、自卸车外运 3.运距:综合考虑 |  | m3 | 1.46
12 | 011503002001 | 硬木扶手、栏杆、栏板 | 1.扶手材料种类、规格:木质 2.栏板材料种类、规格、颜色:木 3.其他未尽事宜须满足设计图纸及相关规范要求 |  | m | 125.6
分部小计
门卫改造
13 | 011201004001 | 立面砂浆找平层 | 1.清理墙面、找平 2.抗裂砂浆+单层耐碱玻璃纤维网格布 |  | m2 | 70.94
14 | 011407001001 | 墙面喷刷涂料 | 1.刮腻子 2.外墙喷刷涂料2遍 |  | m2 | 70.94
15 | 011608002001 | 铲除涂料面 | 1.拆除原有内墙、天棚涂料 |  | m2 | 95.54
16 | 011406001001 | 抹灰面油漆 | 1.油漆品种、刷漆遍数:乳胶漆 2.部位:内墙 |  | m2 | 64.04
17 | 011406001002 | 抹灰面油漆 | 1.油漆品种、刷漆遍数:乳胶漆 2.部位:天棚 |  | m2 | 31.5
本页小计
注：为计取规费等的使用，可在表中增设其中：“定额人工费”
表—08
分部分项工程和单价措施项目清单与计价表
工程名称：杭锦后旗第四幼儿园维修改造项目-户外改造 |  |  |  | 标段：杭锦后旗第四幼儿园维修改造项目 |  |  |  | 第 3 页 共 3 页
序号 | 项目编码 | 项目名称 | 项目特征描述 |  | 计量单位 | 工程量 | 金额（元）
[7 empty] | 综合单价 |  | 合价 | 其中
暂估价
18 | 040103002003 | 余方弃置 | 1.废弃料品种:拆除废料 2.建筑垃圾处置:装载机装工程废料、自卸车外运 3.运距:综合考虑 |  | m3 | 0.19
分部小计
措施项目
19 | 041106001001 | 大型机械设备进出场及安拆 | 1.机械设备名称:挖掘机 2.机械设备规格型号:1m3以内 |  | 台·次 | 1
20 | 041106001002 | 大型机械设备进出场及安拆 | 1.机械设备名称:沥青摊铺机 |  | 台·次 | 1
21 | 041106001003 | 大型机械设备进出场及安拆 | 1.机械设备名称:压路机 |  | 台·次 | 1
分部小计
本页小计
合 计
注：为计取规费等的使用，可在表中增设其中：“定额人工费”
表—08

## 表-11 总价措施项目清单与计价表
总价措施项目清单与计价表
工程名称：杭锦后旗第四幼儿园维修改造项目-户外改造 |  |  | 标段：杭锦后旗第四幼儿园维修改造项目 | [5 empty] | 第 1 页 共 1 页
序号 | 项目编码 | 项目名称 |  | 计算基础 | 费率(%) | 金额(元) |  | 调整费率(%) |  | 调整后金额(元) | 备注
1 | 041109001 | 安全文明施工费
1.1 | 041109001001 | 文明施工与环境保护费 |  | 分部分项人工费+技术措施项目人工费 | 2
1.2 | 041109001002 | 临时设施费 |  | 分部分项人工费+技术措施项目人工费 | 1.28
2 | 041109004001 | 雨季施工增加费 |  | 分部分项人工费+技术措施项目人工费 | 0.5
3 | 041109007001 | 已完工程及设备保护费 |  | 分部分项人工费+技术措施项目人工费 | 0
4 | 04B001 | 工程定位复测费 |  | 分部分项人工费+技术措施项目人工费 | 0.1
5 | 041109003001 | 二次搬运费 |  | 分部分项人工费+技术措施项目人工费 | 0.1
6 | 04B002 | 特殊地区施工增加费 |  | 分部分项人工费+技术措施项目人工费 | 0
7 | 041109002001 | 夜间施工增加费
8 | 041109002002 | 白天在地下室施工增加费
9 | 041109004002 | 冬季施工增加费
合 计
编制人（造价人员）： | [6 empty] | 复核人（造价工程师）：
注：1.“计算基础”中安全文明施工费可为“定额基价”、“定额人工费”或“定额人工费+定额机械费”，其他项目可为“定额人工费”或“定额人工费+定额机械费”。 2.按施工方案计算的措施费，若无“计算基础”和“费率”的数值，也可只填“金额”数值，但应在备注栏说明施工方案出处或计算方法。
表-11

## 表-12 其他项目清单与计价汇总表
其他项目清单与计价汇总表
工程名称：杭锦后旗第四幼儿园维修改造项目-户外改造 |  | 标段：杭锦后旗第四幼儿园维修改造项目 |  |  | 第 1 页 共 1 页
序号 | 项目名称 |  | 金额(元) | 结算金额(元) |  | 备注
1 | 暂列金额 |  | 25000 |  |  | 明细详见表-12-1
2 | 暂估价 |  | 225000
2.1 | 专业工程暂估价 |  | 225000 |  |  | 明细详见表-12-3
2.2 | 材料暂估价 |  | 一 |  |  | 明细详见表-12-2
3 | 计日工 |  |  |  |  | 明细详见表-12-4
4 | 总承包服务费 |  |  |  |  | 明细详见表-12-5
5 | 材料检验试验费
6 | 建筑工程能效测评费
7 | 工程变更及现场签证
8 | 提前竣工（赶工补偿）
9 | 无负荷联合试运转费
10 | 停窝工损失费
11 | 施工期间未完工程保护费
12 | 企业自有工人培训管理费
13 | 建筑工人实名制费
14 | 安全生产计提费
合计 |  |  | 250000 |  |  | —
注：材料（工程设备）暂估单价进入清单项目综合单价，此处不汇总。
表-12

## 表-12-1 暂列金额表
暂列金额明细表
工程名称：杭锦后旗第四幼儿园维修改造项目-户外改造 |  | 标段：杭锦后旗第四幼儿园维修改造项目 |  |  | 第 1 页 共 1 页
序号 | 项目名称 |  | 计量单位 | 暂定金额（元） |  | 备注
1 | 暂列金额 |  | 元 | 25000
合 计 |  |  |  | 25000 |  | —
注：此表由招标人填写，如不能详列，也可只列暂列金额总额，投标人应将上述暂列金额计入投标总价中。
表—12—1

## 表-12-2 材料(工程设备)暂估价及调整表
材料（工程设备）暂估单价及调整表
工程名称：杭锦后旗第四幼儿园维修改造项目-户外改造 |  |  | 标段：杭锦后旗第四幼儿园维修改造项目 | [7 empty] | 第 1 页 共 1 页
序号 | 材料(工程设备)名称、规格、型号 | 计量单位 |  | 数量 |  | 暂估(元) |  | 确认(元) |  | 差额±(元) |  |  | 备注
|  |  |  | 暂估 | 确认 | 单价 | 合价 | 单价 | 合价 | 单价 |  | 合价
合计
总合计
注：此表由招标人填写“暂估单价”，并在备注栏说明暂估价的材料、工程设备拟用在哪些清单项目上，投标人应将上述材料、工程设备暂估单价计入工程量清单综合单价报价中。
表—12—2

## 表-12-3 专业工程暂估价及结算价表
专业工程暂估价及结算价表
工程名称：杭锦后旗第四幼儿园维修改造项目-户外改造 |  |  | 标段：杭锦后旗第四幼儿园维修改造项目 |  |  |  | 第 1 页 共 1 页
序号 | 工程名称 | 工程内容 |  | 暂估金额（元） | 结算金额(元) | 差额±(元) |  | 备注
1 | 幼儿园大门改造 |  |  | 90000
2 | 小山坡、滚筒、攀爬等 |  |  | 35000
3 | 沙坑水池、遮阳伞及游乐设施 |  |  | 85000
4 | 幼儿园入口门头造型 |  |  | 15000
合 计 |  |  |  | 225000
注：此表“暂估金额”由招标人填写，投标人应将“暂估金额”计入投标总价中。结算时按合同约定结算金额填写。
表—12—3

## 表-13 规费、税金项目清单与计价表
规费、税金项目计价表
工程名称：杭锦后旗第四幼儿园维修改造项目-户外改造 |  | 标段：杭锦后旗第四幼儿园维修改造项目 |  |  |  | 第 1 页 共 1 页
序号 | 项目名称 |  | 计算基础 |  | 计算基数 |  | 计算费率(%) | 金额（元）
1 | 规费 |  | 社会保险费+住房公积金+水利建设基金+环境保护税
1.1 | 社会保险费 |  | 养老失业保险+基本医疗保险+工伤保险+生育保险
(1) | 养老失业保险 |  | 分部分项人工费+组织措施项目人工费+技术措施项目人工费+分部分项人工费调整+技术措施项目人工费调整 |  |  |  | 10.5
(2) | 基本医疗保险 |  | 分部分项人工费+组织措施项目人工费+技术措施项目人工费+分部分项人工费调整+技术措施项目人工费调整 |  |  |  | 3.7
(3) | 工伤保险 |  | 分部分项人工费+组织措施项目人工费+技术措施项目人工费+分部分项人工费调整+技术措施项目人工费调整 |  |  |  | 0.4
(4) | 生育保险 |  | 分部分项人工费+组织措施项目人工费+技术措施项目人工费+分部分项人工费调整+技术措施项目人工费调整 |  |  |  | 0.3
1.2 | 住房公积金 |  | 分部分项人工费+组织措施项目人工费+技术措施项目人工费+分部分项人工费调整+技术措施项目人工费调整 |  |  |  | 3.7
1.3 | 水利建设基金 |  | 分部分项人工费+组织措施项目人工费+技术措施项目人工费+分部分项人工费调整+技术措施项目人工费调整 |  |  |  | 0.4
1.4 | 环境保护税
2 | 税金 |  | 税前工程造价 |  |  |  | 9
合 计
编制人（造价人员）： |  |  |  | 复核人（造价工程师）：
表-13