## 清单扉页
|  | 东方实验小学西口袋公园绿地改造提升项目—硬化服务 |  | 服务清单
招 标 人： |  |  | 造价咨询人：
| (单位盖章) |  |  |  | (单位资质专用章)
法定代表人 或其授权人： |  |  | 法定代表人 或其授权人：
| (签字或盖章) |  |  |  | (签字或盖章)
编 制 人： |  |  | 复 核 人：
| (造价人员签字盖专用章) |  |  |  | (造价工程师签字盖专用章)
编 制 时 间： | 年 月 日 |  | 复 核 时 间： |  | 年 月 日
扉—1

## 服务清单
服务名称：东方实验小学西口袋公园绿地改造提升项目—硬化服务 |  |  | 标段：2026年公园绿地改造提升项目（东方实验小学西、国电、亿福东昇口袋公园） |  |  |  | 第 1 页 共 4 页
序号 | 项目名称 | 服务内容（项目特征） |  | 计量单位 | 工程量 | 金额（元）
[6 empty] | 综合单价 |  | 合价
整个项目
1 | 挖一般土方 | 1.土壤类别:一二类土 |  | m3 | 811.82
2 | 余方弃置 | 1.废弃料品种:外运土 2.运距:运距自行考虑 |  | m3 | 811.82
3 | 弯道处芝麻灰花岗岩平道牙 | 1.300*300*100mm芝麻灰花岗岩平道牙（缝宽5mm） 2.50mm厚1:3干硬性水泥砂浆 3.100mm厚C15混凝土 4.300mm厚天然级配砂石（（压实度≥0.95%）） 5.素土夯实（压实度≥0.93%） |  | m | 86.21
4 | 直道处芝麻灰花岗岩平道牙 | 1.1000*300*100mm芝麻灰花岗岩平道牙 2.50mm厚1:3干硬性水泥砂浆 3.100mm厚C15混凝土 4.300mm厚天然级配砂石（（压实度≥0.95%）） 5.素土夯实（压实度≥0.93%） |  | m | 748.58
5 | 黑色环保砖 | 1.400*200*60mm厚黑色环保砖（细砂填缝） 2.30mm厚1:3干硬性水泥砂浆 3.100mm厚C15混凝土垫层 4.150mm厚天然级配砂石（（压实度≥0.95%）） 5.素土夯实（压实度≥0.93%） |  | m2 | 1840
6 | 红色环保砖 | 1.400*200*60mm厚红色环保砖收边（细砂填缝） 2.30mm厚1:3干硬性水泥砂浆 3.100mm厚C15混凝土垫层 4.150mm厚天然级配砂石（（压实度≥0.95%）） 5.素土夯实（压实度≥0.93%） |  | m2 | 396
7 | 垃圾桶 | 1、购买及安装，外观整体为304不锈钢材质，厚度≥1mm； |  | 个 | 5
本页小计
服务名称：东方实验小学西口袋公园绿地改造提升项目—硬化服务 |  |  | 标段：2026年公园绿地改造提升项目（东方实验小学西、国电、亿福东昇口袋公园） |  |  |  | 第 2 页 共 4 页
序号 | 项目名称 | 服务内容（项目特征） |  | 计量单位 | 工程量 | 金额（元）
[6 empty] | 综合单价 |  | 合价
2、质保十年； 3、尺寸：980mmx380mmx1000mm；
8 | 坐凳 | 1、外形尺寸1800mmx400mmx380mm 采用不锈钢框架、椅面为菠萝格实木； 2、质保十年； |  | 个 | 28
9 | 双人漫步机 | 1、镀锌钢管立柱直径尺寸114mm立柱壁厚3.0mm； 2、主要支撑横梁镀锌钢管φ114×3.0mm； 3、安装方式：直埋式，埋入深度：500mm，基础坑400mm×400mm×600mm； 4、器材符合 GB19272-2024 标准； 5、质保十年； 6、尺寸：2000mmx550mmx1600mm； |  | 个 | 6
10 | 肩关节训练器 | 1、镀锌钢管立柱直径尺寸≥φ114×3.0mm; 2、主要支撑横梁镀锌钢管≥φ60mm×3.0mm,(转盘为铁盘); 3、安装方式:直埋式,埋入深度:500mm,基础坑400mm×400mm×600mm; 4、器材符合GB19272-2024标准; 5、质保十年； 6、尺寸：1150mmx1170mmx1350mm； |  | 个 | 6
11 | 转腰器 | 1、镀锌钢管立柱直径尺寸≥φ114×3.0mm; 2、主要支撑横梁镀锌钢管≥φ32mm×3.0mm; 3、安装方式:直埋式,埋入深度:500mm,基础坑400mm×400mm×600mm; 4、器材符合GB19272-2024标准; 5、质保十年； 6、尺寸：1400mmx1400mmx1250mm； |  | 个 | 4
本页小计
服务名称：东方实验小学西口袋公园绿地改造提升项目—硬化服务 |  |  | 标段：2026年公园绿地改造提升项目（东方实验小学西、国电、亿福东昇口袋公园） |  |  |  | 第 3 页 共 4 页
序号 | 项目名称 | 服务内容（项目特征） |  | 计量单位 | 工程量 | 金额（元）
[6 empty] | 综合单价 |  | 合价
12 | 大转轮 | 1、镀锌钢管立柱直径尺寸≥φ114×3.0mm； 2、主要支撑横梁镀锌钢管尺寸≥φ60mm×3.0mm； 3、安装方式：直埋式，埋入深度：500mm，基础坑400mm×400mm×600mm; 4、器材符合 GB19272-2024 标准； 5、质保十年； 6、尺寸：750mmx400mmx1800mm； |  | 个 | 3
13 | 四位压腿按摩器 | 1、镀锌钢管主立柱尺寸≥φ114×3.0mm； 2、直埋安装，做500*500*500mm基坑，埋入400mm,混凝土浇筑； 3、按摩轮转轴直径≥Φ25mm； 4、器材符合 GB19272-2024 标准 ； 5、质保十年； 6、尺寸：1050mmx1050mmx1000mm； |  | 个 | 3
14 | 腰背按摩器 | 1、主要材料：镀锌钢管； 2、主要承载立柱尺寸≥Φ114×3.0mm； 3、主要承载横梁尺寸≥40×60×3.0mm； 4、器材符合 GB19272-2024 标准； 5、质保十年； 6、尺寸：1500mmx800mmx1500mm； |  | 个 | 3
15 | 太阳能景观灯 | 1.铝材3.5米的了字灯太阳能的，50瓦的板，40安时，对角线240，灯体2.5厚； 2.含太阳能电池板，含混凝土基础。 |  | 个 | 49
16 | 轻卡农用车（4.2）米 | 1.甲方安排事宜，含装卸。 |  | 车 | 40
17 | 人工费 | 1.零星用工，甲方安排所有事宜。 |  | 天（10小时） | 300
本页小计
服务名称：东方实验小学西口袋公园绿地改造提升项目—硬化服务 |  |  | 标段：2026年公园绿地改造提升项目（东方实验小学西、国电、亿福东昇口袋公园） |  |  |  | 第 4 页 共 4 页
序号 | 项目名称 | 服务内容（项目特征） |  | 计量单位 | 工程量 | 金额（元）
[6 empty] | 综合单价 |  | 合价
18 | 75挖机 | 1.甲方安排所有事宜。 |  | 天（10小时） | 20
分部小计
措施项目
本页小计
合 计