## 清单扉页
|  | 国电口袋公园绿地改造提升项目—给排水服务 |  | 服务清单
招 标 人： |  |  | 造价咨询人：
| (单位盖章) |  |  |  | (单位资质专用章)
法定代表人 或其授权人： |  |  | 法定代表人 或其授权人：
| (签字或盖章) |  |  |  | (签字或盖章)
编 制 人： |  |  | 复 核 人：
| (造价人员签字盖专用章) |  |  |  | (造价工程师签字盖专用章)
编 制 时 间： | 年 月 日 |  | 复 核 时 间： |  | 年 月 日
扉—1

## 服务清单
服务名称：国电口袋公园绿地改造提升项目—给排水服务 |  |  | 标段：2026年公园绿地改造提升项目（东方实验小学西、国电、亿福东昇口袋公园） |  |  |  | 第 1 页 共 5 页
序号 | 项目名称 | 服务内容（项目特征） |  | 计量单位 | 工程量 | 金额（元）
[6 empty] | 综合单价 |  | 合价
管道安装
1 | 塑料管 | 1.安装部位:室外喷灌管道 2.介质:水 3.材质、规格:PE100级塑料给水管 DN25 1.0MPa 4.连接形式:热熔连接 5.压力试验及吹、洗设计要求:水压试验、水冲洗 6.材料乙供，含管件安装、满足图纸设计要求及最终使用要求的全部费用 |  | m | 295
2 | 塑料管 | 1.安装部位:室外喷灌管道 2.介质:水 3.材质、规格:PE100级塑料给水管 DN32 1.0MPa 4.连接形式:热熔连接 5.压力试验及吹、洗设计要求:水压试验、水冲洗 6.材料乙供，含管件安装、满足图纸设计要求及最终使用要求的全部费用 |  | m | 173
3 | 塑料管 | 1.安装部位:室外喷灌管道 2.介质:水 3.材质、规格:PE100级塑料给水管 DN40 1.0MPa 4.连接形式:热熔连接 5.压力试验及吹、洗设计要求:水压试验、水冲洗 6.材料乙供，含管件安装、满足图纸设计要求及最终使用要求的全部费用 |  | m | 35
4 | 塑料管 | 1.安装部位:室外喷灌管道 2.介质:水 3.材质、规格:PE100级塑料给水管 DN50 1.0MPa 4.连接形式:热熔连接 5.压力试验及吹、洗设计要求:水压试验、水冲洗 6.材料乙供，含管件安装、满足图纸设计要求及最终使用要求的全部费用 |  | m | 72
5 | 塑料 | 1.安装部位:室外喷灌管 |  | m | 106
本页小计
服务名称：国电口袋公园绿地改造提升项目—给排水服务 |  |  | 标段：2026年公园绿地改造提升项目（东方实验小学西、国电、亿福东昇口袋公园） |  |  |  | 第 2 页 共 5 页
序号 | 项目名称 | 服务内容（项目特征） |  | 计量单位 | 工程量 | 金额（元）
[6 empty] | 综合单价 |  | 合价
| 管 | 道 2.介质:水 3.材质、规格:PE100级塑料给水管 DN65 1.0MPa 4.连接形式:热熔连接 5.压力试验及吹、洗设计要求:水压试验、水冲洗 6.材料乙供，含管件安装、满足图纸设计要求及最终使用要求的全部费用
6 | 塑料管 | 1.安装部位:室外喷灌管道 2.介质:水 3.材质、规格:PE100级塑料给水管 DN80 1.0MPa 4.连接形式:热熔连接 5.压力试验及吹、洗设计要求:水压试验、水冲洗 6.材料乙供，含管件安装、满足图纸设计要求及最终使用要求的全部费用 |  | m | 119
7 | 塑料管 | 1.安装部位:室外喷灌管道 2.介质:水 3.材质、规格:PE100级塑料给水管 DN100 1.0MPa 4.连接形式:热熔连接 5.压力试验及吹、洗设计要求:水压试验、水冲洗 6.材料乙供，含管件安装、满足图纸设计要求及最终使用要求的全部费用 |  | m | 106
8 | 塑料管 | 1.安装部位:室外喷灌管道 2.介质:水 3.材质、规格:PE100级塑料给水管 DN150 1.0MPa 4.连接形式:热熔连接 5.压力试验及吹、洗设计要求:水压试验、水冲洗 6.材料乙供，含管件安装、满足图纸设计要求及最终使用要求的全部费用 |  | m | 10
9 | 泄水井 | 1.名称:泄水井 2.型号:VB1419阀箱 3.检查井材质、规格:塑 |  | 座 | 9
本页小计
服务名称：国电口袋公园绿地改造提升项目—给排水服务 |  |  | 标段：2026年公园绿地改造提升项目（东方实验小学西、国电、亿福东昇口袋公园） |  |  |  | 第 3 页 共 5 页
序号 | 项目名称 | 服务内容（项目特征） |  | 计量单位 | 工程量 | 金额（元）
[6 empty] | 综合单价 |  | 合价
料、底部（52.6cm长*39.3cm宽）+顶部（41.2cm长*27.8cm宽），31cm高度 4.设砖基、材料乙供
10 | 塑料阀门 | 1.类型:泄水阀 2.材质:PE塑料球阀 3.规格、压力等级:DN65 1.6MPa 4.连接形式:热熔连接 |  | 个 | 2
11 | 焊接法兰阀门 | 1.类型:泄水阀 2.材质:钢制蝶阀 3.规格、压力等级:DN80 1.6MPa 4.连接形式:法兰连接 |  | 个 | 3
12 | 焊接法兰阀门 | 1.类型:泄水阀 2.材质:钢制蝶阀 3.规格、压力等级:DN100 1.6MPa 4.连接形式:法兰连接 |  | 个 | 4
13 | 法兰 | 1.名称:法兰（带短管） 2.规格、压力等级:DN80 1.6MPa 3.材质:PE 4.连接形式:热熔 5.材质要求:国标 |  | 套 | 3
14 | 法兰 | 1.名称:法兰（带短管） 2.规格、压力等级:DN100 1.6MPa 3.材质:PE 4.连接形式:热熔 5.材质要求:国标 |  | 套 | 4
15 | 控制阀门井 | 1.名称:控制阀门井 2.型号:VB1320阀箱 3.检查井材质、规格:塑料、底部（66.4cm长*47.6cm宽）+顶部（55.6cm长*38.6cm宽），30cm高度 4.设砖基、材料乙供 |  | 座 | 3
16 | 塑料阀门 | 1.类型:泄水球阀 2.材质:PE塑料球阀 3.规格、压力等级:DN32 4.连接形式:热熔连接 |  | 个 | 3
17 | 焊接法兰阀 | 1.类型:控制蝶阀 |  | 个 | 3
本页小计
服务名称：国电口袋公园绿地改造提升项目—给排水服务 |  |  | 标段：2026年公园绿地改造提升项目（东方实验小学西、国电、亿福东昇口袋公园） |  |  |  | 第 4 页 共 5 页
序号 | 项目名称 | 服务内容（项目特征） |  | 计量单位 | 工程量 | 金额（元）
[6 empty] | 综合单价 |  | 合价
| 门 | 2.材质:钢制 3.规格、压力等级:DN100 1.6MPa 4.连接形式:法兰连接
18 | 法兰 | 1.名称:法兰（带短管） 2.规格、压力等级:DN100 1.6MPa 3.材质:PE 4.连接形式:热熔 5.材质要求:国标 |  | 套 | 3
19 | 控制阀门井 | 1.名称:进排气阀门井 2.型号:VB910阀箱 3.检查井材质、规格:塑料、顶部直径23.4cm、底部直径47.6cm、30cm高度 4.设砖基、材料乙供 |  | 座 | 1
20 | 螺纹阀门 | 1.类型:进排气阀 2.规格、压力等级:DN25 3.连接形式:螺纹连接 |  | 个 | 1
21 | 塑料阀门 | 1.类型:检修阀门 2.材质:PE塑料球阀 3.规格、压力等级:DN25 4.连接形式:热熔连接 |  | 个 | 1
22 | 快速取水阀 | 1.名称:快速取水阀 2.型号、规格:P-33 服务半径30m、DN25 3.材料乙供 |  | 个 | 7
23 | 焊接法兰阀门 | 1.类型:闸阀 2.材质:钢制 3.规格、压力等级:DN150 1.6MPa 4.连接形式:法兰连接 |  | 个 | 1
24 | 防回流污染止回阀 | 1.名称:防回流污染止回阀 2.型号、规格:DN150 3.连接形式:法兰连接 |  | 套 | 1
25 | 法兰 | 1.名称:法兰（带短管） 2.规格、压力等级:DN150 1.6MPa 3.材质:PE 4.连接形式:热熔 5.材质要求:国标 |  | 套 | 2
26 | 阀门井 | 1.阀门井 2.井盖、井圈材质及规 |  | 座 | 1
本页小计
服务名称：国电口袋公园绿地改造提升项目—给排水服务 |  |  | 标段：2026年公园绿地改造提升项目（东方实验小学西、国电、亿福东昇口袋公园） |  |  |  | 第 5 页 共 5 页
序号 | 项目名称 | 服务内容（项目特征） |  | 计量单位 | 工程量 | 金额（元）
[6 empty] | 综合单价 |  | 合价
格:球墨铸铁井盖、井座 3.水表井做法详12S2-12
27 | 喷灌配件安装 | 1.管道附件、阀门、喷头品种、规格:地埋式旋转喷头 2.型号:雨鸟1804--PRS型 12-VAN（配千秋架，千秋架两端均为1/2"外丝接口） 3.射程R=2.7m-3.7m，流量Q=0.4-0.6m³/h，设计布置间距为3.5±0.5m 4.材料乙购，满足图纸设计、符合验收和最终使用要求的全部费用 |  | 个 | 39
28 | 喷灌配件安装 | 1.管道附件、阀门、喷头品种、规格:地埋式旋转喷头 2.型号:雨鸟1804--PRS型 15-VAN（配千秋架，千秋架两端均为1/2"外丝接口） 3.射程R=3.4m-4.6m，流量Q=0.6-0.84m³/h，设计布置间距为4.5±0.5m 4.材料乙购，满足图纸设计、符合验收和最终使用要求的全部费用 |  | 个 | 82
分部小计
管道土方
29 | 挖沟槽土方 | 1.名称:机械开槽 2.土壤类别:一、二类土 |  | m3 | 413.2
30 | 回填方 | 1.密实度要求:原土回填 |  | m3 | 413.2
分部小计
措施项目
本页小计
合 计