## 泵船设备采购及安装标段
包头市土默特右旗王海和灌区续建配套与现代化改造项目清单（泵船设备采购及安装标段）
序号 | 工程或费用名称 | 单位 | 数量 | 单价（元） | 合计（万元） | 备注
渠首更新浮船泵站
1 | 立式双基础轴流泵（设计流量 ：2160m³/h ，扬程：10.84m ，转数 ：980r/min | 台 | 3
2 | 配套电机（功率:55kW ， 电压等级:0 .38kV ，转速:980r/min ，冷却方式：自然风冷） | 台 | 3
3 | 变频柜启动柜（ 75KW,一拖二 ） | 台 | 1
4 | 配电箱（含 、空开 、闸刀及断路保护器等） | 台 | 1
王海和灌区渠首
更新水浮船
1 | 浮船（ 船长7m ，船宽5m , 型深1.5m ， 吃水深度0.9m) | 艘 | 1
2 | 钢制出水弯头（ DN600 ） | 个 | 2
3 | 胶管(DN600 ，长度5米 ，0.6Mpa ， 带法兰) | 根 | 2
4 | 铁管（ DN600 ， 壁厚4mm ,带法兰 ） | m | 30
总计