## Sheet1
三列三层147组蛋鸡笼养设备技术参数表
名称 |  | 数量 | 单位 | 技术参数 | 总价
笼网系统 | 笼网 | 147 | 组 | ★1、笼网：热镀锌笼网，底网，格网，后片，上顶≥2.0毫米，笼门≥5.0毫米，笼门穿丝≥4.0毫米。 ★2、笼架：锌铝镁板2.0厚，275克锌铝镁材质，双面卷边。 ★3、笼网结构：大笼架，笼架大横梁，中间小笼架，上横梁，下横梁，底网托丝。 ★4、食槽：厚度1.0mm275克锌铝镁材质，底部≤4cm宽，外沿高≥18cm。 ★5、配件：水管直接，三通及弯接头，不锈钢枪钉等配件。 | 205800
| 支架 |  |  | 钢板轧制成型，厚度≥2毫米，横梁用厚度≥1.1毫米，表面采用热浸锌或同等防腐性能的材质处理。
| 料槽 |  |  | 采用冷轧优质结构钢板压制而成，厚度≥0 .9毫米。
| 护蛋板 |  |  | 采用冷轧优质结构钢板压制而成，厚度≥0 .6毫米。
| 水管 |  |  | 每条长= 3600毫米，每条水管配12个乳头。
| V型接水槽 |  |  | 长度=4000毫米，PVC材质或同等性能的工程塑料。
| 行车道轨 |  |  | 6000毫米（长） ×30毫米（宽）×50毫米（高） ×≥1 .8毫米（壁厚）热浸锌矩型钢管。
喂料系统 | 喂料机 | 3 | 套 | ★1、料斗锌铝镁板材，驱动电机≥0.75KW，速比1：100，每件料斗配有热镀锌冷轧钢板材质的匀料器1件，2件回料器。 ★2、层叠自动喂料机：框架2.8mm275克锌铝镁材质折弯成型,料斗1.0mm275克锌铝镁材质,含驱动配件，★3、1.5MM电缆，尘刷等配件。 ★4、导轨：3cm*5cm热镀锌方管，内置钣金件连接。 | 28500
| 料线 | 2 | 套 | 输料绞龙采用直径≥110mm弹簧绞龙。
集蛋系统 | 集蛋机 | 3 | 套 | ★1、锌铝镁材质，软蛋过滤，电机≥0.75KW。速比1；120 超长耐用 进口尼龙材质，直接传送到蛋库，全新材料。 ★2、层叠式捡蛋机：每层配备软蛋过滤装置，2.0mm275克锌铝镁材质折弯成型,橘红色集蛋带，含输蛋槽，鸡蛋分流装置。 ★3、捡蛋带：白色无孔输蛋带，宽度100mm ★4、蛋带托：全新料，抗老化，聚丙烯材质 | 46500
| 中央集蛋线 | 1 | 套 | 中央集蛋线采用不锈钢链条或同等防腐性能的链条传送。
清粪系统 | 清粪机 | 3 | 套 | ★1、包胶滚筒处理增大粪带之间摩擦力，加装二道刮粪，凊粪电机≥1.5KW，速比1；120。 ★2、层叠式履带清粪机：2.8mm275克锌铝镁板材，头架防偏装置含二次清理羽毛灰尘装置，尾架含二次清粪装置，丝杆调节，遥控控制。 ★3、横、斜向输粪装置：机头机尾2.8mm275克锌铝镁材质，框架2.0mm275克锌铝镁材质，遥控控制。 ★4、配件：头、尾架，清粪带，拖粪棍，挡蛋板，挡粪板 | 56840
| 室内及室外横斜向输粪系统 | 2 | 套 | （1）主机侧板及横撑等主要部位用厚度≥2.5毫米防腐板制作。 （2）粪带厚度≥3毫米。 （3）传送带使用无接头环形带或同等性能的连接方式。 | 14400
环境控制系统 | 风机 | 10 | 台 | ★1.38*1.38m推拉式，不锈钢扇叶，电机≥1.1KW。 | 14000
| 湿帘 | 60 | m² | 水帘纸厚度≥150毫米；铝合金外框厚度≥1毫米；过帘风速≤1.5米／秒。 | 7800
| 湿帘水泵电机 | 3 | 台 | 功率≥1.1KW 、220V ，铜芯，符合国家相关标准。 | 3600
| 导流板 | 60 | m² | 湿帘挡风保温板：用铝合金框架和铝合金彩色隔热板制成；采用容重≥10kg/立方米的聚氨酯保温材料，周边加橡胶条密封。 | 14400
| 通风窗 | 30 | 个 | 外框约600mm*320mm，内空约560mm*260mm，或同等通风面积的规格。 | 1350
| 灯光 | 4 | 路 | 1、采用禽类可调光专用灯泡；PVC一体预制式防水灯线；使用寿命≥10万小时。使用5万小时后，光衰≤10% ，即灯具仍可保持90%以上的亮度，采用48V直流供电。 2、零频闪，对家禽不会产生应激反应。即使调光到1% ，仍然可以保持零频闪。 3、IP67防水等级，耐高压水枪清洗。 4、可调光范围0%-100% ，产品亮度从1%亮起，具有手动调光。 5、灯光的开启时间模拟日出日落模式实施自动控制。 ★6、模拟日出日落自动变光,48V防水灯泡 | 5200
| 环控器 | 1 | 套 | （1）电器控制系统包含：全数据双向传输、喂料控制系统（自动）、集蛋控制系统（自动）、清粪控制系统（手动）、灯光控制系统（自动）、通风控制系统（自动）、负压和温度可配合控制系统（自动）。 （2）电控柜箱体用钢板成型后再进行喷塑处理，防护等级符合国家相关标准。 （3）低压电控元件： ①漏电模块：剩余动作电流30mA，电磁式瞬动型，电气寿命符合国家相关标准； ②电动机保护器：额定工作电压、绝缘电压、频率、冲击耐受电压等参数符合国家相关标准，机械寿命、电气寿命满足设备长期运行要求； ③接触器：额定控制电压范围宽，动作时间、机械寿命、操作频率等符合国家相关标准，满足设备运行要求； ④中间继电器：动作时间、复位时间、机械耐久性等符合国家相关标准，满足设备运行要求； ⑤按钮：防护等级、额定绝缘电压、使用寿命等符合国家相关标准。 （4）选用智能环境控制器，控制器主板故障时自动启动后备系统，具备高/低温、风机过载、通风电箱断电、控制器故障、通风窗运行故障等常规报警并有报警类型明确区分。不少于4个温度探头、1个负压探头、1个湿度探头。包括鸡舍内控制线路和光报警系统，可接入农场管理系统、手机联网报警系统。 | 26820
蛋品包装系统 | 鸡蛋清洗机 | 1 | 套 | （1）主机主体采用SUS304不锈钢或同等防腐性能的食品级材质。 （2）运行速度：≥3.6m/min，产量≥10000枚/时。 （3）采用上打光模式，智能识别色差蛋、脏污、麻点等蛋品外观缺陷。 （4）常规蛋识别准确率≥98%。 （5）可智能统计各级别的蛋数量和总数量。 （6）具备故障自诊断功能；自动归零，异常报警。 | 196500
合计： |  |  |  |  | 621710
备注： 1、本项目采购阶段不具备鸡笼实地测量条件，投标供应商充分自行预判现场工况；中标后供应商须现场实地勘测，根据场地实际尺寸对鸡笼规格、安装布局进行适配调整，确保设备顺利安装、符合现场使用需求。因尺寸调整产生的所有材料、人工、设计等费用全部包含在投标总价，采购人不另行追加资金，调整方案须经采购人确认后方可实施。 2、打“★ "号条款为实质性条款，若有任何一条负偏离或不满足则导致响应无效。