## Sheet1
六列四层78组育雏笼养设备技术参数表
名称 |  | 数量 | 单位 | 技术参数 | 总价
笼网系统 | 笼网 | 78 | 组 | ★1、笼网：热镀锌笼网，底网，格网，后片，上顶，笼门，笼门穿丝。 ★2、笼架：锌铝镁板2.0厚，275克锌铝镁材质，双面卷边。 ★3、笼网结构：大笼架，笼架大横梁，中间小笼架，上横梁，下横梁，底网托丝。 ★4、食槽：1.0mm275克锌铝镁材质折弯成型，底部≤76mm宽，外沿高≥125mm。 ★5、调节板为摆臂式调节板，1.0mm275克锌铝镁材质折弯成型。 ★6配件：水管直通接头，水管三通及弯接头，枪钉钉，笼架紧固件等配件 | 147000
| 支架 |  |  | 钢板轧制成型，厚度≥2毫米，横梁用厚度≥1 .1毫米，表面锌铝镁材质。
| 料槽 |  |  | 采用冷轧优质结构钢板压制而成，厚度≥0 .9毫米。
| 水管 |  |  | 每条长= 3600毫米，每条水管配12个乳头。
| 吊杯 |  |  | 可挂方管，PVC材质。
| 行车道轨 |  |  | 6000毫米（长） ×30毫米（宽）×50毫米（高） ×≥1 .8毫米（壁厚）热浸锌矩型钢管。
喂料系统 | 喂料机 | 6 | 套 | ★1、料斗锌铝镁板材，驱动电机≥0.75KW，速比1：100，每件料斗配有热镀锌冷轧钢板材质的匀料器1件，2件回料器。 ★2、层叠自动喂料机：框架2.8mm275克锌铝镁材质折弯成型,料斗1.0mm275克锌铝镁材质,含驱动配件，3*1.5MM电缆，尘刷等配件。 ★3导轨：3cm*5cm热镀锌方管，内置钣金件连接。 | 71280
| 料线 | 2 | 套 | 输料绞龙采用直径≥110mm弹簧绞龙。
清粪系统 | 清粪机 | 6 | 套 | ★1、包胶滚筒处理增大粪带之间摩擦力，加装二道刮粪，凊粪电机≥1.5KW，速比1；120。 ★2、层叠式履带清粪机：2.8mm275克锌铝镁板材，头架防偏装置含二次清理羽毛灰尘装置，尾架含二次清粪装置，丝杆调节，遥控控制。 ★3、横、斜向输粪装置：机头机尾2.8mm275克锌铝镁材质，框架2.0mm275克锌铝镁材质，遥控控制。 ★4、配件：头、尾架，清粪带，拖粪棍，挡蛋板，挡粪板 | 106700
| 室内及室外横斜向输粪系统 | 2 | 套 | （1）主机侧板及横撑等主要部位用厚度≥2.5毫米锌铝镁板制作。 （2）粪带厚度≥3毫米。 （3）传送带使用无接头环形带。 | 18400
环境控制系统 | 风机 | 6 | 台 | ★1.38*1.38m推拉式，不锈钢扇叶，电机≥1.1KW。 | 8400
| 水帘导流板 | 36 | m² | 湿帘挡风保温板：用铝合金框架和铝合金彩色隔热板制成；容重10kg/立方米聚氨酯，周边加橡胶条密封。 | 8640
| 湿帘导流板 及配件 | 1 | 套 | ★弯头，三通，水管等含水泵 | 3000
| 通风窗 | 30 | 个 | ★外框420mm*1290mm内空1200mm*330mm | 1350
| 通风窗联动装置 | 3 | 套 | ★自动开启，手自一体驱动，伸缩杆电机电机≤0.75KW | 3600
| 灯光 | 7 | 路 | ★模拟日出日落自动变光,48V防水灯泡 | 9100
| 环控器 | 1 | 套 | 1、 电器控制系统包含：全数据双向传输、喂料控制系统（自动）、集蛋控制系统（自动 ) 、清粪控制系统（手动）、灯光控制系统(自动）、通风控制系统（自动）、负压和温度可配合控制系统（自动）。 2、电控柜箱体用钢板成型后再进行喷塑处理。 3、低压电控元件：漏电模块：剩余动作电流30mA；剩余动作电流保护方式电磁式，瞬动型；电气寿命≥ 10000小时；电动机保护器：额定工作电压690V；额定绝缘电压690V；额定工作频率50/60；额定冲击耐受电压6KV；机械寿命≥100000次；电气寿命≥100000次。； 接触器：额定控制电压12-690V；打开动作时间4-19ms；闭合动作时间12-22ms；机械寿命百万次运行次数≥15；环境温度＜60℃的最大操作频率≥3600次。 中间继电器：动作时间＜20ms；复位时间＜20ms；耐久性机械≥50000000次（开关频率≥18000次/小时）； 按钮：电子冲击保护1级，符合国家相关标准；防护等级≥IP40（前部）；额定绝缘电压250V；使用寿命≥100万次。 4、选用智能环境控制器，控制器主板故障时自动启动后备系统，具备高/低温、风机过载 、通风电箱断电、控制器故障、通风窗运行故障等常规报警并有报警类型明确区分。不少于4个温度探头、1个负压探头、1个湿度探头。包括鸡舍内控制线路和光报警系统，可接入农场管理系统、手机联网报警系统。 | 26820
附属设备 | 自吸式卧式饲料粉碎搅拌机 | 2 | 台 | 三相，自吸式450型罗圈粉碎机，粉碎机电机15kw，搅拌机电机7.5kw。ZDQ400减速机，立式上料提升机一台.带电控箱，防爆电机，带防尘装置。 | 48000
| 水线清洗机 | 1 | 套 | （1）气泵压力≥0.6MPa。 （2）供水扬程≥50m。 （3）使用水气脉冲交替冲击。 | 9500
| 水线前端装置及加药器 | 1 | 套 | 加药比例1％-5％。 | 3000
升温设备 | 卧式反烧无烟热风炉 | 1 | 台 | 600-800平方米，电脑控温，两台1.1千瓦风机，引风机一台，制冷风机一台 | 12000
辅助系统 | 电动观察车 | 1 | 台 | ★可前进后退电动观察车，高度2.1米。 | 2100
| 手动观察车 | 1 | 台 | ★镀锌方管焊接，经久耐用，高度1.5米 | 800
合计： |  |  |  |  | 479690
备注： 1、本项目采购阶段不具备鸡笼实地测量条件，投标供应商充分自行预判现场工况；中标后供应商须现场实地勘测，根据场地实际尺寸对鸡笼规格、安装布局进行适配调整，确保设备顺利安装、符合现场使用需求。因尺寸调整产生的所有材料、人工、设计等费用全部包含在投标总价，采购人不另行追加资金，调整方案须经采购人确认后方可实施。 2、打“★ "号条款为实质性条款，若有任何一条负偏离或不满足则导致响应无效。