## Sheet1
五列四层100组蛋鸡笼养设备技术参数表
名称 |  | 数量 | 单位 | 技术参数 | 总价
笼网系统 | 笼网 | 100 | 组 | ★1、笼网：热镀锌笼网，底网，格网，后片，上顶≥2.0毫米，笼门≥5.0毫米，笼门穿丝≥4.0毫米。 ★2、笼架：锌铝镁板2.0厚，275克锌铝镁材质，双面卷边。 ★3、笼网结构：大笼架，笼架大横梁，中间小笼架，上横梁，下横梁，底网托丝。 ★4、食槽：厚度1.0mm275克锌铝镁材质，底部≤4cm宽，外沿高≥18cm。 ★5、配件：水管直接，三通及弯接头，不锈钢枪钉等配件。 | 187300
| 支架 |  |  | 钢板轧制成型，厚度≥2毫米，横梁用厚度≥1 .1毫米，表面锌铝镁材质。
| 料槽 |  |  | 采用冷轧优质结构钢板压制而成，厚度≥0 .9毫米。
| 护蛋板 |  |  | 采用冷轧优质结构钢板压制而成，厚度≥0 .6毫米。
| 水管 |  |  | 每条长= 3600毫米，每条水管配12个乳头。
| V型接水槽 |  |  | 长度=2400米，PVC材质。
| 行车道轨 |  |  | 6000毫米（长） ×30毫米（宽）×50毫米（高） ×≥1 .8毫米（壁厚）热浸锌矩型钢管。
喂料系统 | 喂料机 | 5 | 套 | ★1、料斗锌铝镁板材，驱动电机≥0.75KW，速比1：100，每件料斗配有热镀锌冷轧钢板材质的匀料器1件，2件回料器。 ★2、层叠自动喂料机：框架2.8mm275克锌铝镁材质折弯成型,料斗1.0mm275克锌铝镁材质,含驱动配件，3*1.5MM电缆，尘刷等配件。 ★3、导轨：3cm*5cm热镀锌方管，内置钣金件连接。 | 57500
| 料线 | 2 | 套 | 输料绞龙采用直径≥110mm弹簧绞龙。
集蛋系统 | 集蛋机 | 5 | 套 | ★1、锌铝镁材质，软蛋过滤，电机≥0.75KW。速比1；120 超长耐用 进口尼龙材质，直接传送到蛋库，全新材料。 ★2、层叠式捡蛋机：每层配备软蛋过滤装置，2.0mm275克锌铝镁材质折弯成型,橘红色集蛋带，含输蛋槽，鸡蛋分流装置。 ★3、捡蛋带：白色无孔输蛋带，宽度100mm ★4、蛋带托：全新料，抗老化，聚丙烯材质 | 80000
清粪系统 | 清粪机 | 5 | 套 | ★1、包胶滚筒处理增大粪带之间摩擦力，加装二道刮粪，凊粪电机≥1.5KW，速比1；120。 ★2、层叠式履带清粪机：2.8mm275克锌铝镁板材，头架防偏装置含二次清理羽毛灰尘装置，尾架含二次清粪装置，丝杆调节，遥控控制。 ★3、横、斜向输粪装置：机头机尾2.8mm275克锌铝镁材质，框架2.0mm275克锌铝镁材质，遥控控制。 ★4、配件：头、尾架，清粪带，拖粪棍，挡蛋板，挡粪板 | 64600
| 室内及室外横斜向输粪系统 | 2 | 套 | （1）主机侧板及横撑等主要部位用厚度≥2.5毫米锌铝镁板制作。 （2）粪带厚度≥3毫米。 （3）传送带使用无接头环形带。 | 18400
环境控制系统 | 风机 | 6 | 台 | ★1.38*1.38m推拉式，不锈钢扇叶，电机≥1.1KW。 | 8400
| 导流板 | 36 | m² | ★电动自动开启，铝合金边框，高度50CM,长度150CM。 | 8640
| 湿帘安装配件 | 1 | 套 | ★水泵。回水管、弯头、直接、进水管等 | 3000
| 通风窗 | 30 | 个 | ★外框420mm*1290mm内空1200mm*330mm | 1350
| 联动装置 | 3 | 套 | ★自动开启，手自一体驱动，伸缩杆电机0,75KW | 3600
| 灯光 | 6 | 路 | ★模拟日出日落自动变光,48V防水灯泡 | 7800
| 环控器 | 1 | 套 | 1、电器控制系统包含：全数据双向传输、喂料控制系统（自动）、集蛋控制系统（自动 ) 、清粪控制系统（手动）、灯光控制系统(自动）、通风控制系统（自动）、负压和温度可配合控制系统（自动）。 2、电控柜箱体用钢板成型后再进行喷塑处理。 3、低压电控元件：漏电模块：剩余动作电流30mA；剩余动作电流保护方式电磁式，瞬动型；电气寿命≥ 10000小时；电动机保护器：额定工作电压690V；额定绝缘电压690V；额定工作频率50/60；额定冲击耐受电压6KV；机械寿命≥100000次；电气寿命≥100000次。； 接触器：额定控制电压12-690V；打开动作时间4-19ms；闭合动作时间12-22ms；机械寿命百万次运行次数≥15；环境温度＜60℃的最大操作频率≥3600次。 ;中间继电器：动作时间＜20ms；复位时间＜20ms；耐久性机械≥50000000次（开关频率≥18000次/小时）；按钮：电子冲击保护1级，符合国家相关标准；防护等级≥IP40（前部）；额定绝缘电压250V；使用寿命≥100万次。 4、选用智能环境控制器，控制器主板故障时自动启动后备系统，具备高/低温、风机过载 、通风电箱断电、控制器故障、通风窗运行故障等常规报警并有报警类型明确区分。不少于4个温度探头、1个负压探头、1个湿度探头。包括鸡舍内控制线路和光报警系统，可接入农场管理系统、手机联网报警系统。 5、台风机，整个系统（过载，过压，欠压，缺相，变频故障，线断等，都能及时报警，并判断故障方向）手机同时接收10寸触摸屏，小窗控制室外温度补偿 | 25110
辅助系统 | 电动观察车 | 1 | 台 | ★可前进后退电动观察车，高度2.1米。 | 2100
| 手动观察车 | 1 | 台 | ★镀锌方管焊接，经久耐用，高度1.5米 | 800
合计： |  |  |  |  | 468600
备注： 1、本项目采购阶段不具备鸡笼实地测量条件，投标供应商充分自行预判现场工况；中标后供应商须现场实地勘测，根据场地实际尺寸对鸡笼规格、安装布局进行适配调整，确保设备顺利安装、符合现场使用需求。因尺寸调整产生的所有材料、人工、设计等费用全部包含在投标总价，采购人不另行追加资金，调整方案须经采购人确认后方可实施。 2、打“★ "号条款为实质性条款，若有任何一条负偏离或不满足则导致响应无效。