## 表E.2.1 分部分项工程项目清单计价表
分部分项工程项目清单计价表
工程名称：商业--安装工程 |  |  |  | 标段：陶利嘎查乡村振兴服务区提质升级项目 |  |  | 第 1 页 共 6 页
序号 | 项目编码 | 项目名称 | 项目特征描述 |  | 计量 单位 | 工程量 |  | 金额（元）
[8 empty] | 综合单价 | 合价
给水工程
1 | 031001008001 | 塑料管 | 1.安装部位:室外 2.介质:给水 3.材质、规格:PE管 De40 PN1.0 4.连接形式:热熔连接 5.压力试验及吹、洗设计要求:水压试验及水冲洗 |  | m | 30
2 | 031001008002 | 塑料管 | 1.安装部位:室内 2.介质:给水 3.材质、规格:PPR管 De20 4.连接形式:热熔连接 5.压力试验及吹、洗设计要求:水压试验及水冲洗 |  | m | 288
3 | 031001008003 | 塑料管 | 1.安装部位:室内 2.介质:给水 3.材质、规格:PPR管 De32 4.连接形式:热熔连接 5.压力试验及吹、洗设计要求:水压试验及水冲洗 |  | m | 40
4 | 031301001001 | 凿(压、切割)槽 | 1.名称:凿（压)槽 2.类型:砌体墙 |  | m | 105
5 | 040504001001 | 砌筑井 | 1.名称:砖砌检查井 2.井室内尺寸:φ1000*1400mm 3.砌筑材料品种、规格、强度等级:标准砖240*115*53 4.井盖、井圈材质及规格:φ700混凝土井圈井盖 |  | 座 | 2
排水工程
本页小计
分部分项工程项目清单计价表
工程名称：商业--安装工程 |  |  |  | 标段：陶利嘎查乡村振兴服务区提质升级项目 |  |  | 第 2 页 共 6 页
序号 | 项目编码 | 项目名称 | 项目特征描述 |  | 计量 单位 | 工程量 |  | 金额（元）
[8 empty] | 综合单价 | 合价
6 | 031001008004 | 塑料管 | 1.安装部位:室内 2.介质:排水 3.材质、规格:PVC管 De200 4.连接形式:粘接连接 5.压力试验及吹、洗设计要求:灌水试验 |  | m | 35
7 | 031001008005 | 塑料管 | 1.安装部位:室内 2.介质:排水 3.材质、规格:PVC管 De110 4.连接形式:粘接连接 5.压力试验及吹、洗设计要求:灌水试验 |  | m | 110
8 | 031001008006 | 塑料管 | 1.安装部位:室内 2.介质:排水 3.材质、规格:PVC管 De50 4.连接形式:粘接连接 5.压力试验及吹、洗设计要求:灌水试验 |  | m | 48
通风工程
9 | 031001008007 | 塑料管 | 1.安装部位:室内 2.介质:通风 3.材质、规格:PVC管 De160 4.连接形式:粘接连接 |  | m | 30
采暖工程
10 | 031004006001 | 地板辐射采暖 | 1.管道材质、规格:地板辐射采暖塑料管PE-RT De20mm 2.压力试验及吹扫设计要求:冲洗及水压试验 |  | m2 | 82
本页小计
分部分项工程项目清单计价表
工程名称：商业--安装工程 |  |  |  | 标段：陶利嘎查乡村振兴服务区提质升级项目 |  |  | 第 3 页 共 6 页
序号 | 项目编码 | 项目名称 | 项目特征描述 |  | 计量 单位 | 工程量 |  | 金额（元）
[8 empty] | 综合单价 | 合价
11 | 031002001001 | 金属阀门 | 1.类型:采暖管内外丝接头 2.材质:铜制 3.规格:DN20 4.连接形式:螺纹连接 |  | 个 | 150
12 | 01B001 | 分水器罩 | 1.分水器罩 2.E0级生态板（18mm厚，激光封边） 3.规格：600*600*200mm |  | 个 | 6
13 | 01B002 | 改采暖分水器 | 1.改采暖分水器 |  | 项 | 1
14 | 031004006002 | 地板辐射采暖 | 1.保温层材质、厚度:保温隔热层敷设保护层(铝箔) 2.铺设隔热板 3.钢丝网设计要求:钢丝网 |  | m2 | 45.3
15 | 031004007001 | 热媒集配装置 | 1.材质:分集水器6回路 |  | 组 | 1
电气工程
16 | 030409001001 | 电力电缆 | 1.名称:电力电缆 2.规格:YJV-4*25+1*16mm2 3.材质:铜芯 4.敷设方式、部位:桥架敷设 5.电压等级(kV):1.0kV |  | m | 10
17 | 030409003001 | 电力电缆头 | 1.名称:电力电缆头 2.规格:25mm2以下 3.材质、类型:铜芯 4.电压等级（kV):1.0kV |  | 个 | 2
18 | 030412003001 | 桥架 | 1.名称:桥架 2.规格:200x100mm 3.材质:钢制 |  | m | 40
19 | 030412004001 | 配线 | 1.名称:桥架配线 2.配线形式:照明线路 3.型号:BV-2.5mm2 4.材质:铜芯 |  | m | 3000
本页小计
分部分项工程项目清单计价表
工程名称：商业--安装工程 |  |  |  | 标段：陶利嘎查乡村振兴服务区提质升级项目 |  |  | 第 4 页 共 6 页
序号 | 项目编码 | 项目名称 | 项目特征描述 |  | 计量 单位 | 工程量 |  | 金额（元）
[8 empty] | 综合单价 | 合价
20 | 030412004002 | 配线 | 1.名称:桥架配线 2.配线形式:动力线路 3.型号:BV-4mm2 4.材质:铜芯 |  | m | 2160
21 | 030412004003 | 配线 | 1.名称:桥架配线 2.配线形式:动力线路 3.型号:BV-6mm2 4.材质:铜芯 |  | m | 700
22 | 030412001001 | 配管 | 1.名称:PVC管 2.规格:DN20mm |  | m | 720
23 | 031301001002 | 凿(压、切割)槽 | 1.名称:凿（压)槽 2.类型:砌体墙 |  | m | 210
24 | 030412006001 | 接线盒 | 1.名称:塑料接线盒 2.安装形式:暗装 |  | 个 | 180
25 | 030413013001 | 空气开关 | 1.名称:空气开关 2.规格:2P63A |  | 个 | 24
26 | 030416008001 | 单极漏电保护器 | 1.名称:单极漏电保护器 2.规格:32A |  | 个 | 39
27 | 030413013002 | 空气开关 | 1.名称:空气开关 2.规格:P14A |  | 个 | 14
28 | 040801025001 | 交流接触器 | 1.名称:交流接触器 2.规格:20A |  | 台 | 12
29 | 030416008002 | 单极漏电保护器 | 1.名称:单极漏电保护器 2.规格:20A |  | 个 | 33
30 | 040801022001 | 空气断路器 | 1.名称:空气断路器 2.容量(A):125A 3.电压等级(kV):1.0kV |  | 台 | 1
31 | 030402011001 | 配电箱 | 1.名称:12回路配电箱 2.规格:300*200*100mm 3.安装方式:嵌入式 |  | 台 | 12
32 | 030402011002 | 配电箱 | 1.名称:配电箱 2.规格:800*1100*200mm 3.安装方式:嵌入式 |  | 台 | 1
33 | 040801029001 | 照明开关 | 1.名称:插卡取电开关 2.安装方式:暗装 |  | 个 | 12
本页小计
分部分项工程项目清单计价表
工程名称：商业--安装工程 |  |  |  | 标段：陶利嘎查乡村振兴服务区提质升级项目 |  |  | 第 5 页 共 6 页
序号 | 项目编码 | 项目名称 | 项目特征描述 |  | 计量 单位 | 工程量 |  | 金额（元）
[8 empty] | 综合单价 | 合价
34 | 040801029002 | 照明开关 | 1.名称:单控双联开关 2.安装方式:暗装 |  | 个 | 26
35 | 040801029003 | 照明开关 | 1.名称:单控三联开关 2.安装方式:暗装 |  | 个 | 29
36 | 040801030001 | 插座 | 1.名称:五孔插座 2.规格:15A 3.安装方式:暗装 |  | 个 | 90
37 | 040801030002 | 插座 | 1.名称:三孔插座 2.规格:15A 3.安装方式:暗装 |  | 个 | 12
38 | 030413002001 | 装饰灯 | 1.名称:LED筒灯 2.规格:φ15 3.安装形式:嵌入式 |  | 套 | 120
39 | 030413001001 | 消防应急灯安全出口指示灯 | 1.名称:消防应急灯安全出口指示灯 |  | 套 | 3
40 | 030413001002 | 安全出口指示牌 | 1.名称:安全出口指示牌 2.安装方式:墙壁式 |  | 套 | 3
41 | 011303001001 | 灯带（槽） | 1.灯带型式、尺寸:灯带 2.格栅片材料品种、规格:220W |  | m | 70
42 | 030413001003 | 普通灯具 | 1.名称:LED方通灯 2.型号:30W 3.规格:800*800mm |  | 套 | 14
43 | 030502005001 | 皮线光纤 | 1.2芯室内皮线光纤 |  | m | 270
44 | 030412004004 | 单芯电源线 | 1.规格:8芯超六类网线(支持百兆/千兆)+2芯独立电源线 |  | m | 110
45 | 030506015001 | 录像设备 | 1.名称:16路硬盘录像机4盘位 2.规格:视频存储硬盘8T |  | 台 | 1
46 | 030904010001 | 显示器 | 1.名称:监控显示器 2.规格:27英寸 |  | 台 | 3
47 | 030501015001 | 交换机 | 1.监控千兆交换机8口 |  | 台 | 2
48 | 030506010001 | 监控摄像设备 | 1.名称:半球型监控摄像头 2.类别:400万高清摄像机 3.安装方式:室内 |  | 台 | 9
本页小计
分部分项工程项目清单计价表
工程名称：商业--安装工程 |  |  |  | 标段：陶利嘎查乡村振兴服务区提质升级项目 |  |  | 第 6 页 共 6 页
序号 | 项目编码 | 项目名称 | 项目特征描述 |  | 计量 单位 | 工程量 |  | 金额（元）
[8 empty] | 综合单价 | 合价
49 | 030506010002 | 监控摄像设备 | 1.名称:枪式监控摄像头 2.类别:400万高清摄像机 3.安装方式:室外监控支架壁式 |  | 台 | 2
本页小计
合 计

## 表E.2.3 材料暂估单价及调整表
材料暂估单价及调整表
工程名称：商业--安装工程 |  |  |  |  | 标段：陶利嘎查乡村振兴服务区提质升级项目 | [5 empty] | 第 1 页 共 1 页
序号 | 材料名称 | 规格型号 | 计量单位 | 数量 |  |  |  | 确认 |  |  |  | 调整金额（元） | 备注
|  |  |  | 数量 |  | 单价 （元） | 合价 （元） | 数量 | 单价 （元） | 合价 （元）
|  |  |  | A₁ |  | B₁ | C₁ | A₂ | B₂ | C₂ |  | D=C₂-C₁
本页小计 | [7 empty] | — | — |  |  |  | —
合 计 | [7 empty] | — | — |  |  |  | —
注：本表可由招标人填写“暂估单价”栏，并在备注栏说明拟用暂估价材料的清单项目，投标人应将上述材料暂估单价计入 工程量清单综合单价。

## 表E.3.1 措施项目清单计价表
措施项目清单计价表
工程名称：商业--安装工程 |  |  | 标段：陶利嘎查乡村振兴服务区提质升级项目 |  | 第 1 页 共 1 页
序号 | 项目编码 | 项目名称 |  | 工作内容 |  | 价格（元） | 备注
1 | 一 | 措施项目一
1.1 | 011601007 | 安全文明施工费
1.2 | 011601007001 | 安全文明施工与环境保护费
1.3 | 011601006001 | 临时设施费
1.4 | 011601010001 | 雨季施工增加费
1.5 | 011601013001 | 二次搬运费
2 | 二 | 措施项目二
2.1 | 031401001001 | 脚手架 |  | 1.脚手架搭拆
本页小计 | [6 empty] | -
合 计 | [6 empty] | -
注：措施项目清单费用构成详见本标准表 E.3.2，大型机械进出场及安拆费用组成见本标准表 E.3.4。

## 表E.4.1 其他项目清单计价表
其他项目清单计价表
工程名称：商业--安装工程 |  | 标段：陶利嘎查乡村振兴服务区提质升级项目 |  |  |  | 第 1 页 共 1 页
序号 | 项目名称 |  | 暂估（暂定）金额（元） | 结算（确定）金额（元） | 调整金额± （元） |  | 备注
1 | 暂列金额 | [5 empty] | 详见本标准表 E.4.2
2 | 暂估价
2.1 | 专业工程暂估价 | [5 empty] | 详见本标准表 E.4.3
2.2 | 材料暂估价
3 | 计日工 | [5 empty] | 详见本标准表 E.4.4
4 | 总承包服务费 | [5 empty] | 详见本标准表 E.4.5
5 | 材料检验试验费
6 | 建筑工程能效测评费
7 | 工程变更及现场签证
8 | 提前竣工（赶工补偿）
9 | 无负荷联合试运转费
10 | 停窝工损失费
11 | 施工期间未完工程保护费
12 | 企业自有工人培训管理费
13 | 建筑工人实名制费
14 | 人工增加费
合 计 | [6 empty] | -

## 表E.4.2 暂列金额明细表
暂列金额明细表
工程名称：商业--安装工程 |  |  |  | 标段：陶利嘎查乡村振兴服务区提质升级项目 |  |  | 第 1 页 共 1 页
序号 | 项目名称 | 计算基础 | 费率（%） |  | 暂定金额 （元） | 确定金额（元） |  | 调整金额± (元) | 备注
1 | 合同价格调整暂列金额
2 | 未确定工程暂列金额
3 | 未确定服务暂列金额
4 | 未确定其他暂列金额
本页小计 |  | - | -
合 计 |  | - | -
注：1 本表由招标人填写“暂定金额”总额，采用费率计价方式计算暂定金额的，应分别填写“计算基础”“费率”，并计算 填写“暂定金额”；采用总价计价方式计算暂定金额的，可直接填写“暂定金额”； 2 投标人应将上述暂定金额填写并计入投标总价； 3 结算时应按合同约定计算并填写“确定金额”。

## 表E.4.3 专业工程暂估价明细表
专业工程暂估价明细表
工程名称：商业--安装工程 |  |  |  | 标段：陶利嘎查乡村振兴服务区提质升级项目 |  |  |  | 第 1 页 共 1 页
序号 | 专业工程名称 | 暂估金额（元） |  |  |  | 确认金额（元） |  |  |  | 调整金额±（元） | 备注
|  | 不含税价格 | 增值税 |  | 含税价格 | 不含税价格 | 增值税 |  | 含税价格
|  | A₁ | B₁ |  | C₁ | A₂ | B₂ |  | C₂ | D=C₂-C₁
本页小计 | [10 empty] | -
合计 | [10 empty] | -
注：本表“暂估金额”由招标人填写，投标人应将“暂估金额”填写并计入投标总价。结算时应按合同约定的价格填写 “确认金额”。

## 表E.4.4 计日工表
计日工表
工程名称：商业--安装工程 |  |  |  | 标段：陶利嘎查乡村振兴服务区提质升级项目 |  |  |  | 第 1 页 共 1 页
编号 | 计日工名称 | 单位 | 暂定数量 |  | 实际数量 | 综合单价(元) | 合价（元） |  |  | 调整金额± (元)
[7 empty] | 暂定 |  | 实际
[7 empty] | A₁ |  | A₂ | B=A₂-A₁
一 | 人工
1
人工小计
二 | 材料
1
材料小计
三 | 施工机具
1
施工机具小计
总计
注：1 本表计日工名称、暂定数量应由招标人填写。编制最高投标限价时，单价应由招标人按有关计价规定确定；编制投标报 价时，单价应由投标人自主报价，并按暂定数量计算合价计入投标总价中。 2 工程结算时，应按发承包双方确认的实际数量计算合价。发承包双方确认的实际数量详见本标准表E.8.2。

## 表E.5.1 增值税计价表
增值税计价表
工程名称：商业--安装工程 |  |  | 标段：陶利嘎查乡村振兴服务区提质升级项目 |  | 第 1 页 共 1 页
序号 | 项目名称 | 计算基础说明 |  | 计算基础 |  | 税率(%) | 金额(元)
1 | 增值税 | 分部分项工程费+措施项目工程费+其他项目费-其中：专业工程暂估价 |  |  |  | 9
合 计