## 表E.2.1 分部分项工程项目清单计价表
分部分项工程项目清单计价表
工程名称：餐厅--建筑装修工程 |  |  |  | 标段：陶利嘎查乡村振兴服务区提质升级项目 |  |  | 第 1 页 共 4 页
序号 | 项目编码 | 项目名称 | 项目特征描述 |  | 计量 单位 | 工程量 |  | 金额（元）
[8 empty] | 综合单价 | 合价
砌筑工程
1 | 010401001001 | 砖基础 | 1.砖品种、规格、强度等级:标准砖 2.基础类型:条形 3.砂浆强度等级:水泥砂浆M7.5 |  | m3 | 22.67
2 | 010401002001 | 实心砖墙 | 1.砖品种、规格、强度等级:标准砖 2.墙体类型:外墙 厚度：370mm 混水 3.砂浆强度等级、配合比:水泥砂浆M7.5 |  | m3 | 51.3
3 | 010401002002 | 实心砖墙 | 1.砖品种、规格、强度等级:标准砖 2.墙体类型:外墙 厚度：240mm 混水 3.砂浆强度等级、配合比:水泥砂浆M7.5 |  | m3 | 4.72
屋面工程
4 | 010602001001 | 钢屋架 | 1.钢材品种、规格:镀锌方钢40*60*1.5mm |  | t | 1.096
5 | 010605003001 | 型材屋面 | 1.型材品种、规格:彩钢夹芯板 2.厚度:100mm |  | m2 | 184.32
天棚工程
6 | 011302001001 | 吊顶天棚 | 1.吊顶形式、吊杆规格、高度:不上人 2.龙骨材料种类、规格、中距:U型轻钢龙骨 3.基层材料种类、规格:矿棉板 |  | m2 | 114.75
7 | 011302001002 | 吊顶天棚 | 1.龙骨材料种类、规格、中距:U型轻钢天棚龙骨(不上人型) 规格(mm) 600×600 平面 2.基层材料种类、规格:PVC板 |  | m2 | 34
地面工程
本页小计
分部分项工程项目清单计价表
工程名称：餐厅--建筑装修工程 |  |  |  | 标段：陶利嘎查乡村振兴服务区提质升级项目 |  |  | 第 2 页 共 4 页
序号 | 项目编码 | 项目名称 | 项目特征描述 |  | 计量 单位 | 工程量 |  | 金额（元）
[8 empty] | 综合单价 | 合价
8 | 011102003001 | 块料楼地面 | 1.50mmC20细石混凝土地面找平层 2.结合层厚度、砂浆配合比:50mm厚1:3水泥砂浆 3.面层材料品种、规格、颜色:陶瓷地砖800*800mm |  | m2 | 149.6
墙面工程
9 | 011201001001 | 墙面一般抹灰 | 1.墙体类型:外墙 2.装饰面材料种类:墙面一般抹灰(14+6mm) |  | m2 | 277.32
10 | 011404001001 | 墙面喷刷涂料 | 1.基层类型:砖砌外墙 2.喷刷涂料部位:真石漆 3.腻子种类:满刮刮腻子两遍 |  | m2 | 129
11 | 011201001002 | 墙面一般抹灰 | 1.墙体类型:内墙 2.装饰面材料种类:墙面一般抹灰(14+6mm) |  | m2 | 42.04
12 | 011404001002 | 墙面喷刷涂料 | 1.基层类型:室内墙面 2.喷刷涂料部位:乳胶漆两遍 3.腻子种类:满刮腻子两遍 |  | m2 | 123.96
13 | 011205001001 | 墙面装饰板 | 1.面层材料品种、规格、颜色:墙面PVC板 |  | m2 | 33.4
14 | 011203003001 | 块料墙面 | 1.墙体类型:砖墙 2.安装方式:砂浆结合层 3.面层材料品种、规格、颜色:300*600mm陶瓷面砖 |  | m2 | 41.65
15 | 011207003001 | 玻璃隔断 | 1.8mm钢化玻璃隔断 |  | m2 | 14.61
本页小计
分部分项工程项目清单计价表
工程名称：餐厅--建筑装修工程 |  |  |  | 标段：陶利嘎查乡村振兴服务区提质升级项目 |  |  | 第 3 页 共 4 页
序号 | 项目编码 | 项目名称 | 项目特征描述 |  | 计量 单位 | 工程量 |  | 金额（元）
[8 empty] | 综合单价 | 合价
16 | 011501001001 | 厨房低柜 | 1.取餐台板材质、规格、颜色:20mm天然大理石板 2.台柜规格:5600*800*900mm 3.材料种类、规格:橡胶木实木框架 + E0级生态板层板（18mm厚，激光封边） |  | m | 5.6
17 | 011105003001 | 块料踢脚线 | 1.踢脚线高度:100mm 2.粘贴层厚度、材料种类:20mm 1：2水泥砂浆 3.面层材料品种、规格、颜色:陶瓷砖 |  | m | 3.57
门窗工程
18 | 010807001001 | 金属(塑钢)窗 | 1.框、扇材质:65系列隔热断桥铝合金 2.玻璃品种、厚度:5+12A+5 3.开启方式:平开窗 |  | m2 | 26.4
19 | 010801002001 | 成品木门窗套 | 1.门窗套展开宽度:200mm |  | m2 | 4.96
20 | 010808002001 | 金属门窗套 | 1.名称:肯德基门 2.窗代号及洞口尺寸:1500*2000mm |  | m2 | 9
21 | 010802001001 | 金属(塑钢)门 | 1.门代号及洞口尺寸:900*2000mm 2.门框、扇材质:断桥门 |  | m2 | 1.8
22 | 010802001002 | 全玻璃门扇 | 1.全玻璃门扇 2.有框门扇 |  | m2 | 1.8
23 | 010809001001 | 石材窗台板 | 1.窗台板材质、规格、颜色:20mm大理石窗台板 |  | m2 | 2.88
24 | 010807004001 | 金属纱窗 | 1.金属纱窗 |  | m2 | 4.32
其他工程
25 | 010401001002 | 砖基础 | 1.砖品种、规格、强度等级:标准砖 2.基础类型:条形 3.砂浆强度等级:水泥砂浆M7.5 |  | m3 | 1.89
本页小计
分部分项工程项目清单计价表
工程名称：餐厅--建筑装修工程 |  |  |  | 标段：陶利嘎查乡村振兴服务区提质升级项目 |  |  | 第 4 页 共 4 页
序号 | 项目编码 | 项目名称 | 项目特征描述 |  | 计量 单位 | 工程量 |  | 金额（元）
[8 empty] | 综合单价 | 合价
26 | 011107001001 | 水泥砂浆台阶 | 1.找平层厚度、砂浆配合比:20mm水泥砂浆 |  | m2 | 4.2
本页小计
合 计

## 表E.2.3 材料暂估单价及调整表
材料暂估单价及调整表
工程名称：餐厅--建筑装修工程 |  |  |  |  | 标段：陶利嘎查乡村振兴服务区提质升级项目 | [5 empty] | 第 1 页 共 1 页
序号 | 材料名称 | 规格型号 | 计量单位 | 数量 |  |  |  | 确认 |  |  |  | 调整金额（元） | 备注
|  |  |  | 数量 |  | 单价 （元） | 合价 （元） | 数量 | 单价 （元） | 合价 （元）
|  |  |  | A₁ |  | B₁ | C₁ | A₂ | B₂ | C₂ |  | D=C₂-C₁
本页小计 | [7 empty] | — | — |  |  |  | —
合 计 | [7 empty] | — | — |  |  |  | —
注：本表可由招标人填写“暂估单价”栏，并在备注栏说明拟用暂估价材料的清单项目，投标人应将上述材料暂估单价计入 工程量清单综合单价。

## 表E.3.1 措施项目清单计价表
措施项目清单计价表
工程名称：餐厅--建筑装修工程 |  |  | 标段：陶利嘎查乡村振兴服务区提质升级项目 |  | 第 1 页 共 1 页
序号 | 项目编码 | 项目名称 |  | 工作内容 |  | 价格（元） | 备注
1 | 一 | 措施项目一
1.1 | 011601007 | 安全文明施工费
1.2 | 011601007001 | 安全文明施工与环境保护费
1.3 | 011601006001 | 临时设施费
1.4 | 011601010001 | 雨季施工增加费
1.5 | 011601013001 | 二次搬运费
2 | 二 | 措施项目二
2.1 | 011601001001 | 脚手架 |  | 1.脚手架综合考虑，结算不做调整
本页小计 | [6 empty] | -
合 计 | [6 empty] | -
注：措施项目清单费用构成详见本标准表 E.3.2，大型机械进出场及安拆费用组成见本标准表 E.3.4。

## 表E.4.1 其他项目清单计价表
其他项目清单计价表
工程名称：餐厅--建筑装修工程 |  | 标段：陶利嘎查乡村振兴服务区提质升级项目 |  |  |  | 第 1 页 共 1 页
序号 | 项目名称 |  | 暂估（暂定）金额（元） | 结算（确定）金额（元） | 调整金额± （元） |  | 备注
1 | 暂列金额 | [5 empty] | 详见本标准表 E.4.2
2 | 暂估价
2.1 | 专业工程暂估价 | [5 empty] | 详见本标准表 E.4.3
2.2 | 材料暂估价
3 | 计日工 | [5 empty] | 详见本标准表 E.4.4
4 | 总承包服务费 | [5 empty] | 详见本标准表 E.4.5
5 | 材料检验试验费
6 | 建筑工程能效测评费
7 | 工程变更及现场签证
8 | 提前竣工（赶工补偿）
9 | 无负荷联合试运转费
10 | 停窝工损失费
11 | 施工期间未完工程保护费
12 | 企业自有工人培训管理费
13 | 建筑工人实名制费
14 | 人工增加费
合 计 | [6 empty] | -

## 表E.4.2 暂列金额明细表
暂列金额明细表
工程名称：餐厅--建筑装修工程 |  |  |  | 标段：陶利嘎查乡村振兴服务区提质升级项目 |  |  | 第 1 页 共 1 页
序号 | 项目名称 | 计算基础 | 费率（%） |  | 暂定金额 （元） | 确定金额（元） |  | 调整金额± (元) | 备注
1 | 合同价格调整暂列金额
2 | 未确定工程暂列金额
3 | 未确定服务暂列金额
4 | 未确定其他暂列金额
本页小计 |  | - | -
合 计 |  | - | -
注：1 本表由招标人填写“暂定金额”总额，采用费率计价方式计算暂定金额的，应分别填写“计算基础”“费率”，并计算 填写“暂定金额”；采用总价计价方式计算暂定金额的，可直接填写“暂定金额”； 2 投标人应将上述暂定金额填写并计入投标总价； 3 结算时应按合同约定计算并填写“确定金额”。

## 表E.4.3 专业工程暂估价明细表
专业工程暂估价明细表
工程名称：餐厅--建筑装修工程 |  |  |  | 标段：陶利嘎查乡村振兴服务区提质升级项目 |  |  |  | 第 1 页 共 1 页
序号 | 专业工程名称 | 暂估金额（元） |  |  |  | 确认金额（元） |  |  |  | 调整金额±（元） | 备注
|  | 不含税价格 | 增值税 |  | 含税价格 | 不含税价格 | 增值税 |  | 含税价格
|  | A₁ | B₁ |  | C₁ | A₂ | B₂ |  | C₂ | D=C₂-C₁
本页小计 | [10 empty] | -
合计 | [10 empty] | -
注：本表“暂估金额”由招标人填写，投标人应将“暂估金额”填写并计入投标总价。结算时应按合同约定的价格填写 “确认金额”。

## 表E.4.4 计日工表
计日工表
工程名称：餐厅--建筑装修工程 |  |  |  | 标段：陶利嘎查乡村振兴服务区提质升级项目 |  |  |  | 第 1 页 共 1 页
编号 | 计日工名称 | 单位 | 暂定数量 |  | 实际数量 | 综合单价(元) | 合价（元） |  |  | 调整金额± (元)
[7 empty] | 暂定 |  | 实际
[7 empty] | A₁ |  | A₂ | B=A₂-A₁
一 | 人工
1
人工小计
二 | 材料
1
材料小计
三 | 施工机具
1
施工机具小计
总计
注：1 本表计日工名称、暂定数量应由招标人填写。编制最高投标限价时，单价应由招标人按有关计价规定确定；编制投标报 价时，单价应由投标人自主报价，并按暂定数量计算合价计入投标总价中。 2 工程结算时，应按发承包双方确认的实际数量计算合价。发承包双方确认的实际数量详见本标准表E.8.2。

## 表E.5.1 增值税计价表
增值税计价表
工程名称：餐厅--建筑装修工程 |  |  | 标段：陶利嘎查乡村振兴服务区提质升级项目 |  | 第 1 页 共 1 页
序号 | 项目名称 | 计算基础说明 |  | 计算基础 |  | 税率(%) | 金额(元)
1 | 增值税 | 分部分项工程费+措施项目工程费+其他项目费-其中：专业工程暂估价 |  |  |  | 9
合 计