## 表E.2.1 分部分项工程项目清单计价表
分部分项工程项目清单计价表
工程名称：电气设备安装工程 |  |  |  | 标段：乌兰浩特市新城街东白音嘎查食用菌培植基地配套设施建设项目 |  |  | 第 1 页 共 5 页
序号 | 项目编码 | 项目名称 | 项目特征描述 |  | 计量 单位 | 工程量 |  | 金额（元）
[8 empty] | 综合单价 | 合价
配电箱
1 | 030402011001 | 成套配电箱 | 1.名称:配电箱 2.编号:AL1-A 3.规格:800*1000*200 4.安装方式:壁挂式 5.浪涌保护器1个:ZH1-B100/4-420 |  | 台 | 1
2 | 030402011004 | 成套配电箱 | 1.名称:配电箱 2.编号:制冷风机控制箱 3.规格:400*600*200 4.安装方式:壁挂式 |  | 台 | 2
电力电缆
3 | 030409001001 | 电力电缆 | 1.名称:电力电缆 2.型号:WDZ-YJY22-4*95 3.材质:铜芯 4.敷设方式、部位:管道敷设 5.电压等级(kV):1KV以下 |  | m | 7.47
4 | 030409001002 | 电力电缆 | 1.名称:电力电缆 2.型号:WDZ-YJY-4*35+1*16 3.材质:铜芯 4.敷设方式、部位:管道敷设 5.电压等级(kV):1KV以下 |  | m | 27.5
5 | 030409001007 | 电力电缆 | 1.名称:电力电缆 2.型号:WDZ-YJY-5*6 3.材质:铜芯 4.敷设方式、部位:管道敷设 5.电压等级(kV):1KV以下 |  | m | 48.76
本页小计
分部分项工程项目清单计价表
工程名称：电气设备安装工程 |  |  |  | 标段：乌兰浩特市新城街东白音嘎查食用菌培植基地配套设施建设项目 |  |  | 第 2 页 共 5 页
序号 | 项目编码 | 项目名称 | 项目特征描述 |  | 计量 单位 | 工程量 |  | 金额（元）
[8 empty] | 综合单价 | 合价
6 | 030409001003 | 电力电缆 | 1.名称:电力电缆 2.型号:WDZ-YJY-3*4 3.材质:铜芯 4.敷设方式、部位:管道敷设 5.电压等级(kV):1KV以下 |  | m | 56.64
7 | 030409001004 | 电力电缆 | 1.名称:电力电缆 2.型号:WDZ-YJY-5*4 3.材质:铜芯 4.敷设方式、部位:管道敷设 5.电压等级(kV):1KV以下 |  | m | 32.87
8 | 030409001005 | 电力电缆 | 1.名称:电力电缆 2.型号:YGC-3*2.5 3.材质:铜芯 4.敷设方式、部位:管道敷设 5.电压等级(kV):1KV以下 |  | m | 109.52
9 | 030409001006 | 电力电缆 | 1.名称:电力电缆 2.型号:YGC-3*4 3.材质:铜芯 4.敷设方式、部位:管道敷设 5.电压等级(kV):1KV以下 |  | m | 27.92
电力电缆头
10 | 030409003001 | 电力电缆头 | 1.名称:电力电缆头 2.型号:室内热缩式 3.规格:35mm² 4.材质、类型:电力电缆终端头 5.安装部位:户内 6.电压等级（kV):1KV以下 |  | 个 | 4
本页小计
分部分项工程项目清单计价表
工程名称：电气设备安装工程 |  |  |  | 标段：乌兰浩特市新城街东白音嘎查食用菌培植基地配套设施建设项目 |  |  | 第 3 页 共 5 页
序号 | 项目编码 | 项目名称 | 项目特征描述 |  | 计量 单位 | 工程量 |  | 金额（元）
[8 empty] | 综合单价 | 合价
11 | 030409003002 | 电力电缆头 | 1.名称:电力电缆头 2.型号:室内热缩式 3.规格:95mm² 4.材质、类型:电力电缆终端头 5.安装部位:户内 6.电压等级（kV):1KV以下 |  | 个 | 1
配管
12 | 030412001001 | 配管 | 1.名称:钢管 2.材质:焊接钢管 3.规格:DN150mm 4.配置形式:埋地敷设 |  | m | 4.07
13 | 030412001006 | 配管 | 1.名称:钢管 2.材质:焊接钢管 3.规格:DN80mm 4.配置形式:暗配 |  | m | 24.5
14 | 030412001002 | 配管 | 1.名称:JDG 2.材质:防爆管 3.规格:DN20mm 4.配置形式:暗配 |  | m | 133.84
15 | 030412001003 | 配管 | 1.名称:JDG 2.材质:防爆管 3.规格:DN25mm 4.配置形式:暗配 |  | m | 45.5
16 | 030412001004 | 配管 | 1.名称:JDG 2.材质:防爆管 3.规格:DN32mm 4.配置形式:暗配 |  | m | 41.98
17 | 030412001005 | 配管 | 1.名称:JDG 2.材质:防爆管 3.规格:DN50mm 4.配置形式:暗配 |  | m | 12.48
灯具
18 | 030413003001 | 荧光灯 | 1.名称:单管荧光灯 2.型号:36w 3.安装方式:吸顶式 |  | 套 | 29
开关插座
19 | 030413014001 | 插座 | 1.名称:五孔插座 2.材质:塑料 3.规格:10A 4.安装方式:暗装 |  | 套 | 4
本页小计
分部分项工程项目清单计价表
工程名称：电气设备安装工程 |  |  |  | 标段：乌兰浩特市新城街东白音嘎查食用菌培植基地配套设施建设项目 |  |  | 第 4 页 共 5 页
序号 | 项目编码 | 项目名称 | 项目特征描述 |  | 计量 单位 | 工程量 |  | 金额（元）
[8 empty] | 综合单价 | 合价
20 | 030413013001 | 照明开关、按钮 | 1.名称:单联开关 2.材质:塑料 3.规格:10A 4.安装方式:1.4m |  | 套 | 3
防雷接地
21 | 030410002001 | 接地母线 | 1.名称:接地母线 2.材质:镀锌扁钢 3.规格:-40*4 4.安装部位:户内 5.安装形式:暗装 |  | m | 67.34
22 | 030410003001 | 引下线 | 1.名称:避雷引下线 2.材质:利用结构柱内两根钢筋饮引下焊接 3.规格:φ16 4.安装部位:柱内 5.安装形式:暗敷 6.断接卡子:16处 |  | m | 24.94
23 | 030410012001 | 防雷断接卡、箱 | 1.名称:断接卡子制作安装 2.材质:钢筋 3.规格:两根≤φ16 4.安装部位:柱内 |  | 个 | 4
24 | 030410007001 | 等电位端子箱、测试板 | 1.名称:总等电位箱 2.编码:MEB 3.材质:金属 4.规格:暗装 |  | 台 | 1
25 | 030416027001 | 接地装置 | 1.名称:接地系统测试 |  | 系统 | 1
设备
26 | 030503002001 | 控制器 | 1.名称:二氧化碳控制器 2.型号:ZS696 3.类型:一体式壁挂机型 |  | 台 | 2
27 | 030904001001 | 点型探测器 | 1.名称:二氧化碳探测器 2.类型:壁挂式 |  | 个 | 2
28 | 030601001001 | 温度仪表 | 1.名称:温度湿度表 2.安装方式:壁挂式 |  | 支 | 2
29 | 030601001002 | 温度仪表 | 1.名称:二氧化碳检查表 2.安装方式:壁挂式 |  | 支 | 2
本页小计
分部分项工程项目清单计价表
工程名称：电气设备安装工程 |  |  |  | 标段：乌兰浩特市新城街东白音嘎查食用菌培植基地配套设施建设项目 |  |  | 第 5 页 共 5 页
合 计

## 表E.2.3 材料暂估单价及调整表
材料暂估单价及调整表
工程名称：电气设备安装工程 |  |  |  |  | 标段：乌兰浩特市新城街东白音嘎查食用菌培植基地配套设施建设项目 | [5 empty] | 第 1 页 共 1 页
序号 | 材料名称 | 规格型号 | 计量单位 | 暂估 |  |  |  | 确认 |  |  |  | 调整金额（元） | 备注
|  |  |  | 数量 |  | 单价 （元） | 合价 （元） | 数量 | 单价 （元） | 合价 （元）
|  |  |  | A₁ |  | B₁ | C₁ | A₂ | B₂ | C₂ |  | D=C₂-C₁
本页小计 | [7 empty] | — | — |  |  |  | —
合 计 | [7 empty] | — | — |  |  |  | —
注：本表可由招标人填写“暂估单价”栏，并在备注栏说明拟用暂估价材料的清单项目，投标人应将上述材料暂估单价计入 工程量清单综合单价。

## 表E.3.1 措施项目清单计价表
措施项目清单计价表
工程名称：电气设备安装工程 |  |  | 标段：乌兰浩特市新城街东白音嘎查食用菌培植基地配套设施建设项目 |  | 第 1 页 共 1 页
序号 | 项目编码 | 项目名称 |  | 工作内容 |  | 价格（元） | 备注
1 | 一 | 措施项目一
1.1 | 031401010 | 文明施工费
1.2 | 031401010001 | 文明施工与环境保护费
1.3 | 031401012001 | 临时设施费
1.4 | 031401021001 | 雨季施工增加费
1.5 | 031401015001 | 已完工程及设备保护费
1.6 | 03B001 | 工程定位复测费
1.7 | 031401013001 | 二次搬运费
2 | 二 | 措施项目二
2.1 | 031401001001 | 脚手架
本页小计 | [6 empty] | -
合 计 | [6 empty] | -
注：措施项目清单费用构成详见本标准表 E.3.2，大型机械进出场及安拆费用组成见本标准表 E.3.4。

## 表E.4.1 其他项目清单计价表
其他项目清单计价表
工程名称：电气设备安装工程 |  | 标段：乌兰浩特市新城街东白音嘎查食用菌培植基地配套设施建设项目 |  |  |  | 第 1 页 共 1 页
序号 | 项目名称 |  | 暂估（暂定）金额（元） | 结算（确定）金额（元） | 调整金额± （元） |  | 备注
1 | 暂列金额 | [5 empty] | 详见本标准表 E.4.2
2 | 暂估价
2.1 | 专业工程暂估价 | [5 empty] | 详见本标准表 E.4.3
2.2 | 材料暂估价
3 | 计日工 | [5 empty] | 详见本标准表 E.4.4
4 | 总承包服务费 | [5 empty] | 详见本标准表 E.4.5
5 | 材料检验试验费
6 | 建筑工程能效测评费
7 | 工程变更及现场签证
8 | 提前竣工（赶工补偿）
9 | 无负荷联合试运转费
10 | 停窝工损失费
11 | 施工期间未完工程保护费
12 | 企业自有工人培训管理费
13 | 建筑工人实名制费 | [5 empty] | 1.建设项目招标工期为1年的暂按57900元计入工程造价； 2.建设项目招标工期为2年的暂按99400元计入工程造价； 3.建设项目招标工期为3年及以上的暂按140900元计入工程造价。
14 | 安全生产计提费 | [5 empty] | 房屋建筑工程计提比例为3%，市政公用工程计提比例为1.5%。
15 | 人工增加费
合 计 | [6 empty] | -

## 表E.4.2 暂列金额明细表
暂列金额明细表
工程名称：电气设备安装工程 |  |  |  | 标段：乌兰浩特市新城街东白音嘎查食用菌培植基地配套设施建设项目 |  |  | 第 1 页 共 1 页
序号 | 项目名称 | 计算基础 | 费率（%） |  | 暂定金额 （元） | 确定金额（元） |  | 调整金额± (元) | 备注
1 | 合同价格调整暂列金额
2 | 未确定工程暂列金额
3 | 未确定服务暂列金额
4 | 未确定其他暂列金额
本页小计 |  | - | -
合 计 |  | - | -
注：1 本表由招标人填写“暂定金额”总额，采用费率计价方式计算暂定金额的，应分别填写“计算基础”“费率”，并计算 填写“暂定金额”；采用总价计价方式计算暂定金额的，可直接填写“暂定金额”； 2 投标人应将上述暂定金额填写并计入投标总价； 3 结算时应按合同约定计算并填写“确定金额”。

## 表E.4.3 专业工程暂估价明细表
专业工程暂估价明细表
工程名称：电气设备安装工程 |  |  |  | 标段：乌兰浩特市新城街东白音嘎查食用菌培植基地配套设施建设项目 |  |  |  | 第 1 页 共 1 页
序号 | 专业工程名称 | 暂估金额（元） |  |  |  | 确认金额（元） |  |  |  | 调整金额±（元） | 备注
|  | 不含税价格 | 增值税 |  | 含税价格 | 不含税价格 | 增值税 |  | 含税价格
|  | A₁ | B₁ |  | C₁ | A₂ | B₂ |  | C₂ | D=C₂-C₁
本页小计 | [10 empty] | -
合计 | [10 empty] | -
注：本表“暂估金额”由招标人填写，投标人应将“暂估金额”填写并计入投标总价。结算时应按合同约定的价格填写 “确认金额”。

## 表E.4.4 计日工表
计日工表
工程名称：电气设备安装工程 |  |  |  | 标段：乌兰浩特市新城街东白音嘎查食用菌培植基地配套设施建设项目 |  |  |  | 第 1 页 共 1 页
编号 | 计日工名称 | 单位 | 暂定数量 |  | 实际数量 | 综合单价(元) | 合价（元） |  |  | 调整金额± (元)
[7 empty] | 暂定 |  | 实际
[7 empty] | A₁ |  | A₂ | B=A₂-A₁
一 | 人工
1
人工小计
二 | 材料
1
材料小计
三 | 施工机具
1
施工机具小计
总计
注：1 本表计日工名称、暂定数量应由招标人填写。编制最高投标限价时，单价应由招标人按有关计价规定确定；编制投标报 价时，单价应由投标人自主报价，并按暂定数量计算合价计入投标总价中。 2 工程结算时，应按发承包双方确认的实际数量计算合价。发承包双方确认的实际数量详见本标准表E.8.2。

## 表E.5.1 增值税计价表
增值税计价表
工程名称：电气设备安装工程 |  |  | 标段：乌兰浩特市新城街东白音嘎查食用菌培植基地配套设施建设项目 |  | 第 1 页 共 1 页
序号 | 项目名称 | 计算基础说明 |  | 计算基础 |  | 税率(%) | 金额(元)
1 | 增值税 | 分部分项工程费+措施项目工程费+其他项目费-其中：专业工程暂估价 |  |  |  | 9
合 计