## 表E.2.1 分部分项工程项目清单计价表
分部分项工程项目清单计价表
工程名称：土建及装饰工程 |  |  |  | 标段：乌兰浩特市新城街东白音嘎查食用菌培植基地配套设施建设项目 |  |  | 第 1 页 共 6 页
序号 | 项目编码 | 项目名称 | 项目特征描述 |  | 计量 单位 | 工程量 |  | 金额（元）
[8 empty] | 综合单价 | 合价
砌筑工程
1 | 010401002001 | 实心砖墙 | 1.砖品种:红青砖240mm×115mm×53mm 2.墙体类型:外墙 3.墙体厚度:240mm 4.砂浆强度等级:M5混合砂浆 |  | m3 | 55.42
混凝土及钢筋混凝土工程
混凝土工程
2 | 010501001001 | 基础垫层 | 1.基础垫层形式:面式 2.厚度:100mm 3.材料强度要求:C20 4.混凝土种类:预拌混凝土 |  | m3 | 8.25
3 | 010502001001 | 独立基础 | 1.混凝土种类:预拌混凝土 2.混凝土强度等级:C30 3.基础类型:独立基础 |  | m3 | 25.39
4 | 010502006001 | 钢筋混凝土柱 | 1.混凝土种类:预拌混凝土 2.混凝土强度等级:C30 |  | m3 | 9.36
5 | 010502025001 | 零星现浇构件 | 1.构件名称:二次灌浆 2.混凝土种类:预拌混凝土 3.混凝土强度等级:C35 |  | m3 | 1.43
6 | 010502022001 | 圈梁 | 1.混凝土种类:预拌混凝土 2.混凝土强度等级:C25 3.部位:压顶 |  | m3 | 8.09
钢筋工程
7 | 010506001001 | 现浇混凝土基础及联系梁钢筋 | 1.钢筋种类、规格:直径：12，级别：HRB400 |  | t | 0.705
本页小计
分部分项工程项目清单计价表
工程名称：土建及装饰工程 |  |  |  | 标段：乌兰浩特市新城街东白音嘎查食用菌培植基地配套设施建设项目 |  |  | 第 2 页 共 6 页
序号 | 项目编码 | 项目名称 | 项目特征描述 |  | 计量 单位 | 工程量 |  | 金额（元）
[8 empty] | 综合单价 | 合价
8 | 010506002001 | 现浇混凝土柱钢筋 | 1.钢筋种类、规格:直径：20，级别：HRB400 |  | t | 2.257
9 | 010506002002 | 现浇混凝土柱钢筋 | 1.钢筋种类、规格:箍筋直径：10，级别：HRB400 |  | t | 1.139
10 | 010506010001 | 现浇混凝土二次结构钢筋 | 1.钢筋种类、规格:直径：12，级别：HRB400 |  | t | 0.487
11 | 010506010002 | 现浇混凝土二次结构钢筋 | 1.钢筋种类、规格:箍筋直径：8，级别：HRB400 |  | t | 0.45
金属结构工程
屋面
12 | 010506024001 | 螺栓 | 1.规格:M24 2.使用部位:地脚螺栓 |  | 套 | 120
13 | 010603001001 | 实腹钢柱 | 1.柱类型:H型钢柱 2.钢材品种、规格:H300mm×200mm×6mm×10mm |  | t | 6.893
14 | 010604001006 | 钢梁 | 1.梁类型:钢梁 2.钢材品种、规格:H300mm×150mm×6mm×12mm |  | t | 8.297
15 | 010603001002 | 实腹钢柱 | 1.柱类型:H型钢柱 2.钢材品种、规格:H300mm×200mm×6mm×10mm |  | t | 1.688
16 | 010604001007 | 钢梁 | 1.梁类型:钢梁 2.钢材品种、规格:H300mm×150mm×6mm×12mm |  | t | 1.388
17 | 010607002001 | 钢支撑、钢拉条 | 1.钢材品种、规格:φ102×2.5mm 2.构件类型:XG |  | t | 1.468
18 | 010607002002 | 钢支撑、钢拉条 | 1.钢材品种、规格:φ25 2.构件类型:水平支撑SC |  | t | 0.443
本页小计
分部分项工程项目清单计价表
工程名称：土建及装饰工程 |  |  |  | 标段：乌兰浩特市新城街东白音嘎查食用菌培植基地配套设施建设项目 |  |  | 第 3 页 共 6 页
序号 | 项目编码 | 项目名称 | 项目特征描述 |  | 计量 单位 | 工程量 |  | 金额（元）
[8 empty] | 综合单价 | 合价
19 | 010607002003 | 钢支撑、钢拉条 | 1.钢材品种、规格:φ25 2.构件类型:柱间支撑ZC |  | t | 0.374
20 | 010607003001 | 钢檩条 | 1.钢材品种、规格:C型钢180mm×70mm×20mm×2.5mm 2.构件类型:屋面檩条 |  | t | 6.566
21 | 010607002004 | 钢支撑、钢拉条 | 1.钢材品种、规格:角钢L50×5 2.构件类型:YC |  | t | 0.588
22 | 010607002005 | 钢支撑、钢拉条 | 1.钢材品种、规格:φ12 2.构件类型:WLT/WXL |  | t | 0.415
23 | 010607002006 | 钢支撑、钢拉条 | 1.钢材品种、规格:φ32×2.5+φ12 2.构件类型:CG |  | t | 0.352
墙面
24 | 010604001001 | 钢梁 | 1.梁类型:纵向QL 2.钢材品种、规格:C180×70×20×2.5 |  | t | 7.414
25 | 010604001002 | 钢梁 | 1.梁类型:山墙QL 2.钢材品种、规格:C250×75×20×3.0 |  | t | 0.287
26 | 010607002007 | 钢支撑、钢拉条 | 1.钢材品种、规格:φ12 2.构件类型:QLT/QXL |  | t | 0.212
27 | 010607002008 | 钢支撑、钢拉条 | 1.钢材品种、规格:φ32×2.5+φ12 2.构件类型:CG |  | t | 0.658
28 | 010604001003 | 钢梁 | 1.梁类型:MKL 2.钢材品种、规格:C180×70×20×2.5 |  | t | 0.165
29 | 010604001004 | 钢梁 | 1.梁类型:QZ1 2.钢材品种、规格:C180×70×20×2.5 |  | t | 0.84
本页小计
分部分项工程项目清单计价表
工程名称：土建及装饰工程 |  |  |  | 标段：乌兰浩特市新城街东白音嘎查食用菌培植基地配套设施建设项目 |  |  | 第 4 页 共 6 页
序号 | 项目编码 | 项目名称 | 项目特征描述 |  | 计量 单位 | 工程量 |  | 金额（元）
[8 empty] | 综合单价 | 合价
门窗工程
30 | 010807001001 | 金属(塑钢)窗 | 1.窗洞口尺寸:1200mm×1200mm 2.窗类型:矩形 3.开启方式:平开 4.框、扇材质及规格:单框两玻塑钢窗 5.五金种类、规格:把手、传动杆、合页、限位器 |  | m2 | 69.12
31 | 010807001002 | 金属(塑钢)窗 | 1.窗洞口尺寸:1200mm×1200mm 2.窗类型:矩形 3.开启方式:平开 4.框、扇材质及规格:70系列三玻断桥铝合金窗（消防救援窗） 5.五金种类、规格:把手、传动杆、合页、限位器 |  | m2 | 4.32
32 | 010804007001 | 特种门 | 1.门洞口尺寸:4000mm×4000mm 2.门类型:全钢板大门 3.开启方式:推拉式 |  | m2 | 32
33 | 010802004001 | 钢质防火门 | 1.门洞口尺寸:800mm×2100mm 2.防火等级:甲级 3.五金种类、规格:含五金及配件 |  | m2 | 1.68
屋面及防水工程
34 | 010901001001 | 瓦屋面 | 1.瓦规格:0.5mm厚深灰色彩钢板 |  | m2 | 1272.35
楼地面装饰工程
35 | 011101002001 | 细石混凝土楼地面 | 1.面层厚度、混凝土强度等级:100厚C30混凝土地面 2.面层处理方式:压光 |  | m2 | 1153.1
墙、柱面装饰与隔断、幕墙工程
本页小计
分部分项工程项目清单计价表
工程名称：土建及装饰工程 |  |  |  | 标段：乌兰浩特市新城街东白音嘎查食用菌培植基地配套设施建设项目 |  |  | 第 5 页 共 6 页
序号 | 项目编码 | 项目名称 | 项目特征描述 |  | 计量 单位 | 工程量 |  | 金额（元）
[8 empty] | 综合单价 | 合价
36 | 010605002001 | 钢板墙板 | 1.钢板(复合板)规格:0.5mm白色压型彩钢外板 |  | m2 | 735.61
37 | 011201001001 | 墙、柱面一般抹灰 | 1.基层类型、部位:内墙面 2.底层厚度、材料种类及强度等级:9mm厚1：1：6混合砂浆 3.面层厚度、材料种类及强度等级:6mm厚1：1：6混合砂浆 |  | m2 | 260.05
38 | 011201001002 | 墙、柱面一般抹灰 | 1.基层类型、部位:外墙面 2.底层厚度、材料种类及强度等级:9mm厚1：3水泥砂浆 3.面层厚度、材料种类及强度等级:6mm厚1：2.5水泥砂浆 |  | m2 | 291.86
油漆、涂料、裱糊工程
其他装饰工程
散水
坡道
39 | 010103001002 | 素土夯实 | 1.夯实机械:电动夯实机 2.夯能击力:夯击能力250N.m |  | m2 | 30.81
40 | 040305001002 | 垫层 | 1.材料品种、规格:灰土3:7 2.厚度:300mm |  | m3 | 9.24
41 | 010502031001 | 坡道 | 1.面层厚度:60mm 2.混凝土种类:C20预拌混凝土 |  | m2 | 30.81
42 | 011101006001 | 平面砂浆找平层 | 1.砂浆种类及强度等级:素水泥浆结合层一道 |  | m2 | 30.81
本页小计
分部分项工程项目清单计价表
工程名称：土建及装饰工程 |  |  |  | 标段：乌兰浩特市新城街东白音嘎查食用菌培植基地配套设施建设项目 |  |  | 第 6 页 共 6 页
序号 | 项目编码 | 项目名称 | 项目特征描述 |  | 计量 单位 | 工程量 |  | 金额（元）
[8 empty] | 综合单价 | 合价
43 | 011101001001 | 水泥砂浆楼地面 | 1.面层厚度、砂浆种类及强度等级:25mm厚1：2水泥砂浆抹面作出60宽7深锯齿 |  | m2 | 30.81
措施项目
44 | 010505001001 | 垫层模板 | 1.垫层部位:基础垫层 2.模板类型:复合模板 |  | m2 | 20.2
45 | 010505002001 | 基础模板 | 1.基础类型:独立基础 2.模板类型:复合模板木支撑 |  | m2 | 71.2
46 | 010505012001 | 圈梁模板 | 1.类型:圈梁 2.模板类型:复合模板钢支撑 |  | m2 | 45.13
本页小计
合 计

## 表E.2.3 材料暂估单价及调整表
材料暂估单价及调整表
工程名称：土建及装饰工程 |  |  |  |  | 标段：乌兰浩特市新城街东白音嘎查食用菌培植基地配套设施建设项目 | [5 empty] | 第 1 页 共 1 页
序号 | 材料名称 | 规格型号 | 计量单位 | 暂估 |  |  |  | 确认 |  |  |  | 调整金额（元） | 备注
|  |  |  | 数量 |  | 单价 （元） | 合价 （元） | 数量 | 单价 （元） | 合价 （元）
|  |  |  | A₁ |  | B₁ | C₁ | A₂ | B₂ | C₂ |  | D=C₂-C₁
本页小计 | [7 empty] | — | — |  |  |  | —
合 计 | [7 empty] | — | — |  |  |  | —
注：本表可由招标人填写“暂估单价”栏，并在备注栏说明拟用暂估价材料的清单项目，投标人应将上述材料暂估单价计入 工程量清单综合单价。

## 表E.3.1 措施项目清单计价表
措施项目清单计价表
工程名称：土建及装饰工程 |  |  | 标段：乌兰浩特市新城街东白音嘎查食用菌培植基地配套设施建设项目 |  | 第 1 页 共 1 页
序号 | 项目编码 | 项目名称 |  | 工作内容 |  | 价格（元） | 备注
1 | 一 | 措施项目一
1.1 | 011601007 | 文明施工费
1.2 | 011601007001 | 文明施工与环境保护费
1.3 | 011601006001 | 临时设施费
1.4 | 011601010001 | 雨季施工增加费
1.5 | 011601014001 | 已完工程及设备保护费
1.6 | 01B001 | 工程定位复测费
1.7 | 011601013001 | 二次搬运费
本页小计 | [6 empty] | -
合 计 | [6 empty] | -
注：措施项目清单费用构成详见本标准表 E.3.2，大型机械进出场及安拆费用组成见本标准表 E.3.4。

## 表E.4.1 其他项目清单计价表
其他项目清单计价表
工程名称：土建及装饰工程 |  | 标段：乌兰浩特市新城街东白音嘎查食用菌培植基地配套设施建设项目 |  |  |  | 第 1 页 共 1 页
序号 | 项目名称 |  | 暂估（暂定）金额（元） | 结算（确定）金额（元） | 调整金额± （元） |  | 备注
1 | 暂列金额 | [5 empty] | 详见本标准表 E.4.2
2 | 暂估价
2.1 | 专业工程暂估价 | [5 empty] | 详见本标准表 E.4.3
2.2 | 材料暂估价
3 | 计日工 | [5 empty] | 详见本标准表 E.4.4
4 | 总承包服务费 | [5 empty] | 详见本标准表 E.4.5
5 | 材料检验试验费
6 | 建筑工程能效测评费
7 | 工程变更及现场签证
8 | 提前竣工（赶工补偿）
9 | 无负荷联合试运转费
10 | 停窝工损失费
11 | 施工期间未完工程保护费
12 | 企业自有工人培训管理费
13 | 建筑工人实名制费 | [5 empty] | 1.建设项目招标工期为1年的暂按57900元计入工程造价； 2.建设项目招标工期为2年的暂按99400元计入工程造价； 3.建设项目招标工期为3年及以上的暂按140900元计入工程造价。
14 | 安全生产计提费 | [5 empty] | 房屋建筑工程计提比例为3%，市政公用工程计提比例为1.5%。
15 | 人工增加费
合 计 | [6 empty] | -

## 表E.4.2 暂列金额明细表
暂列金额明细表
工程名称：土建及装饰工程 |  |  |  | 标段：乌兰浩特市新城街东白音嘎查食用菌培植基地配套设施建设项目 |  |  | 第 1 页 共 1 页
序号 | 项目名称 | 计算基础 | 费率（%） |  | 暂定金额 （元） | 确定金额（元） |  | 调整金额± (元) | 备注
1 | 合同价格调整暂列金额
2 | 未确定工程暂列金额
3 | 未确定服务暂列金额
4 | 未确定其他暂列金额
本页小计 |  | - | -
合 计 |  | - | -
注：1 本表由招标人填写“暂定金额”总额，采用费率计价方式计算暂定金额的，应分别填写“计算基础”“费率”，并计算 填写“暂定金额”；采用总价计价方式计算暂定金额的，可直接填写“暂定金额”； 2 投标人应将上述暂定金额填写并计入投标总价； 3 结算时应按合同约定计算并填写“确定金额”。

## 表E.4.3 专业工程暂估价明细表
专业工程暂估价明细表
工程名称：土建及装饰工程 |  |  |  | 标段：乌兰浩特市新城街东白音嘎查食用菌培植基地配套设施建设项目 |  |  |  | 第 1 页 共 1 页
序号 | 专业工程名称 | 暂估金额（元） |  |  |  | 确认金额（元） |  |  |  | 调整金额±（元） | 备注
|  | 不含税价格 | 增值税 |  | 含税价格 | 不含税价格 | 增值税 |  | 含税价格
|  | A₁ | B₁ |  | C₁ | A₂ | B₂ |  | C₂ | D=C₂-C₁
本页小计 | [10 empty] | -
合计 | [10 empty] | -
注：本表“暂估金额”由招标人填写，投标人应将“暂估金额”填写并计入投标总价。结算时应按合同约定的价格填写 “确认金额”。

## 表E.4.4 计日工表
计日工表
工程名称：土建及装饰工程 |  |  |  | 标段：乌兰浩特市新城街东白音嘎查食用菌培植基地配套设施建设项目 |  |  |  | 第 1 页 共 1 页
编号 | 计日工名称 | 单位 | 暂定数量 |  | 实际数量 | 综合单价(元) | 合价（元） |  |  | 调整金额± (元)
[7 empty] | 暂定 |  | 实际
[7 empty] | A₁ |  | A₂ | B=A₂-A₁
一 | 人工
1
人工小计
二 | 材料
1
材料小计
三 | 施工机具
1
施工机具小计
总计
注：1 本表计日工名称、暂定数量应由招标人填写。编制最高投标限价时，单价应由招标人按有关计价规定确定；编制投标报 价时，单价应由投标人自主报价，并按暂定数量计算合价计入投标总价中。 2 工程结算时，应按发承包双方确认的实际数量计算合价。发承包双方确认的实际数量详见本标准表E.8.2。

## 表E.5.1 增值税计价表
增值税计价表
工程名称：土建及装饰工程 |  |  | 标段：乌兰浩特市新城街东白音嘎查食用菌培植基地配套设施建设项目 |  | 第 1 页 共 1 页
序号 | 项目名称 | 计算基础说明 |  | 计算基础 |  | 税率(%) | 金额(元)
1 | 增值税 | 分部分项工程费+措施项目工程费+其他项目费-其中：专业工程暂估价 |  |  |  | 9
合 计