## 表E.2.1 分部分项工程项目清单计价表
分部分项工程项目清单计价表
工程名称：笼式足球场改造项目 |  |  |  | 标段：笼式足球场改造项目 |  |  | 第 1 页 共 3 页
序号 | 项目编码 | 项目名称 | 项目特征描述 |  | 计量 单位 | 工程量 |  | 金额（元）
[8 empty] | 综合单价 | 合价
拆除
1 | 011605001001 | 平面块料拆除 | 1、原有人造草坪层拆除，高压水清洗场地 |  | m2 | 4025.73
2 | 011604003001 | 拆除笼式顶网 | 1.拆除笼式顶防护网 |  | m2 | 991.3
3 | 041001005001 | 拆除侧、平(缘）石 | 1.拆除预制缘石 石质 |  | m | 265.2
4 | 011609001001 | 栏杆、栏板拆除 | 1.拆除高4米金属足球场围栏 |  | m | 331.3
5 | 011609001002 | 围栏维修 | 1.足球围栏维修调整 2.综合单价暂估35元/m |  | m | 66.5
6 | 011614002001 | 更换球门 | 1.更换球门五人制足球场地球门（国标） |  | 个 | 4
新做
本页小计
分部分项工程项目清单计价表
工程名称：笼式足球场改造项目 |  |  |  | 标段：笼式足球场改造项目 |  |  | 第 2 页 共 3 页
序号 | 项目编码 | 项目名称 | 项目特征描述 |  | 计量 单位 | 工程量 |  | 金额（元）
[8 empty] | 综合单价 | 合价
7 | 04B001 | 人造草坪 | 1、10mm厚XPE材质50kg/立方米密度减震垫 2.草丝类型:聚乙烯（PE）挤出型加筋直单丝 3.颜色:颜色深绿+浅绿（新增）白色画线 4.高度:50mm±5% 5.密度:10500针/平米，行距5/8. 6.磅重:PE 13000 7.底布:加强型双层底布 8.背胶:丁苯乳胶 9.走针:直线走针 10.专用草坪胶水粘结, 11.每平米冲石英砂30kg,填充石英砂：SiO₂含量≥98%，粒型圆润无尖角，筛分粒度20目～40目 12.每平米TPE橡胶颗粒不少于8kg,高聚物含量≥25% 13.包含各活动区域器械场地体育划分标线 14.草丝耐磨保留率：人造草坪经GB/T3681.2-2021自然光老化≥700天、GB/T18941-2003 模拟踩踏≥8万次、GB/T12000-2017标准湿热老化≥336h试验后，依据GB/T20394-2019测试，草丝耐磨保留率≥97%。提供第三方检测机构出具的带有CMA标志的检测报告。 15.拔出力：人造草坪在自然光老化≥300天后依据GB/T20394-2019标准，单簇 |  | ㎡ | 4025.73
本页小计
分部分项工程项目清单计价表
工程名称：笼式足球场改造项目 |  |  |  | 标段：笼式足球场改造项目 |  |  | 第 3 页 共 3 页
序号 | 项目编码 | 项目名称 | 项目特征描述 |  | 计量 单位 | 工程量 |  | 金额（元）
[8 empty] | 综合单价 | 合价
草丝拔出力≥110N，单簇草丝拔出力保留率≥90%。提供第三方检测机构出具的带有CMA标志的检测报告。 16.人造草坪在自然光老化≥300天后依据GB/T20394-2019标准外观无破损、表面无明显胶斑、底背涂胶均匀，无明显漏针；依据GB/T250-2008标准灰卡等级≥4级。提供第三方检测机构出具的带有CMA标志的检测报告。 17.产品稳定性能：人造草坪在自然光老化150天后，依据GB/T328.13-2007标准尺寸稳 定性≥98%。提供第三方检测机构出具的带有CMA标志的检测报告。
8 | 01B001 | 足球场防护网 | 1.钢管立柱:75*3mm 2.上下框架焊接:40*60*1.5mm凹槽 3.网丝:4.8mm，网孔:7.5*15cm 4.镀锌喷涂墨绿色 5.4米高（含立柱基础及围栏进出门安装） |  | m2 | 1325.2
9 | 011302008001 | 装饰网架吊顶 | 1.足球场顶面高强度尼龙网 |  | m2 | 2973.9
10 | 010501002001 | 楼地面垫层 | 1.部位:楼地面 2.材料品种、强度要求、配比:C25混凝土 |  | m3 | 13.2
11 | 010505001001 | 垫层模板 | 1.楼地面模板 |  | m2 | 26.4
本页小计
合 计

## 表E.3.1 措施项目清单计价表
措施项目清单计价表
工程名称：笼式足球场改造项目 |  |  | 标段：笼式足球场改造项目 |  | 第 1 页 共 1 页
序号 | 项目编码 | 项目名称 |  | 工作内容 |  | 价格（元） | 备注
1 | 一 | 措施项目一
1.1 | 041201017 | 文明施工费
1.2 | 041201017001 | 文明施工与环境保护费
1.3 | 041201016001 | 临时设施费
1.4 | 041201020001 | 雨季施工增加费
1.5 | 041201024001 | 已完工程及设备保护费
1.6 | 04B001 | 工程定位复测费
1.7 | 041201023001 | 二次搬运费
2 | 二 | 措施项目二
本页小计 | [6 empty] | -
合 计 | [6 empty] | -
注：措施项目清单费用构成详见本标准表 E.3.2，大型机械进出场及安拆费用组成见本标准表 E.3.4。

## 表E.4.1 其他项目清单计价表
其他项目清单计价表
工程名称：笼式足球场改造项目 |  | 标段：笼式足球场改造项目 |  |  |  | 第 1 页 共 1 页
序号 | 项目名称 |  | 暂估（暂定）金额（元） | 结算（确定）金额（元） | 调整金额± （元） |  | 备注
1 | 暂列金额 | [5 empty] | 详见本标准表 E.4.2
2 | 暂估价
2.1 | 专业工程暂估价 | [5 empty] | 详见本标准表 E.4.3
2.2 | 材料暂估价
3 | 计日工 | [5 empty] | 详见本标准表 E.4.4
4 | 总承包服务费 | [5 empty] | 详见本标准表 E.4.5
5 | 材料检验试验费
6 | 建筑工程能效测评费
7 | 工程变更及现场签证
8 | 提前竣工（赶工补偿）
9 | 无负荷联合试运转费
10 | 停窝工损失费
11 | 施工期间未完工程保护费
12 | 企业自有工人培训管理费
13 | 建筑工人实名制费 | [5 empty] | 1.建设项目招标工期为1年的暂按57900元计入工程造价； 2.建设项目招标工期为2年的暂按99400元计入工程造价； 3.建设项目招标工期为3年及以上的暂按140900元计入工程造价。
14 | 安全生产计提费 | [5 empty] | 房屋建筑工程计提比例为3%，市政公用工程计提比例为1.5%。
15 | 人工增加费
合 计 | [6 empty] | -

## 表E.5.1 增值税计价表
增值税计价表
工程名称：笼式足球场改造项目 |  |  | 标段：笼式足球场改造项目 |  | 第 1 页 共 1 页
序号 | 项目名称 | 计算基础说明 |  | 计算基础 |  | 税率(%) | 金额(元)
1 | 增值税 | 分部分项工程费+措施项目工程费+其他项目费-其中：专业工程暂估价 |  |  |  | 9
合 计