## 明细表
包头固阳秦长城遗址(阿贵沟段)安防工程
项目名称：包头固阳秦长城遗址(阿贵沟段)安防工程 单位：元
序号 | 项目编码 | 项目名称 | 项目特征 | 单位 | 数量 |  |  | 单价 | 合价
一 |  | 音视频监控及复核 系统
1 | 030507008001 | 监控摄像设备 | 1.名称：AI智能网络摄像机 2.类别：400万星光级1/1.8” CMOS海康威视AI智能人脸口夜 型筒型网络摄像机：最低照度： 彩色：0.0005 Lux@(F1.2.AGC ON);黑白：0.0001LLux @(F1.2,AGC ON),0 Lux with IR镜头：2.8-12m F1.2,水 平视场角99.5°~38.6°;视 频压缩标准：H.265/H.264/ MJPEG最大图像尺寸： 2560×1440;通讯接口：1个 RJ45 10M/100M /1000M自适 应以太网口1个RS-485接口； 音频接口：1对音频输入(Line in)/输出接LI;报警接口：2 对报警输入/输出接口(报警输 出最大支持DC24V 1A或 AC110V500mA):工作温度和湿 度：-30℃~60℃,湿度小于 95%(无凝结):电源供应： DC12V±20%/PoE (802.3at);电源接门类型：三 芯电源接口功耗：DC 12V: 14.5W MAX PoE:14.5W MAX; 防护等级IP67补光距离：红外 最远达20-50米 | 台 | 1 | 1 | 1
2 | 030507008002 | 监控摄像设备 | 1.名称：固定摄像机电源 2.参数：输入AC220V,输出 DC12V.负载电流2A | 台 | 1 | 1 | 1
3 | 030507008003 | 监控摄像设备 | 1.名称：固定摄像机支架 2.参数：壁装支架 | 台 | 1 | 1 | 1
4 | 030507008004 | 监控摄像设备 | 1.名称：低功耗球型摄像机 2.类别：支持配置全功耗和低功 耗模式，支持通过定时和低电配 置休眠任务：支持区域入侵侦 测、越界侦测，进入区域侦测和 离开区域侦测等智能侦测；采用 高效补光阵列，低功耗，白光 30m,红外补光150m;支持32倍 光学变倍，16倍数字变 倍：IP66,支持485读取标准电 池电星信息并进行OSD叠加：内 置GPS定位模块；内置64 GB EMMC存储；最低照度：彩色： 0.005Lux:黑白：0.001Lux;0 Lux with IR宽动态：120dB 超宽动态：补光灯距离：【白 光】30m【红外】150m主码流 帧率分辨率：50 Hz;25 fps (2560×1440,1920 × 1080,1280×960,1280× 720)视频压缩标准： H.265:H.264:MJPEG功耗： 大功耗：20W工作温湿度； 30℃-65℃;湿度小于90% | 台 | 10 | 10 | 10
5 | 030507008005 | 监控摄像设备 | 1.名称：全方位摄像机电源 2.参数：输入AC220V±10%,输 出DC12V,5A | 台 | 10 | 10 | 10
6 | 030507008000 | 监控摄像设备 | 1.名称：全方位摄像机支架 2.参数:长壁装支架 | 台 | 10 | 10 | 10
7 | 030507012001 | 视频传输设备 | 1.名称：工业级天线一体化无线 网桥 2.参数：802.11A/N 5.8Ghz 300M.集成一体化18dBi 25” 双极化定向大线，发射功率 400mw;外置4级信号、电源、 网络指示灯，外置透气阀/复位 孔；内置浪涌/静电保护； 100Mbps网口：防护等级 IP68;默认24V供电 | 台 | 4 | 4 | 4
8 | 030507012002 | 视频传输设备 | 1.名称：工业级天线一体化无线 基站 2.参数：802.11A/S 5.8Ghz集 成18dBi 90°双极化扇区天 线，发射功率1000mw; 1000Mbps网口；内置浪涌 (4级)/静电保护(16Kv)外； 置复位孔：防护等级1P6;默认 24V供电。 | 台 | 2 | 2 | 2
9 | 030501012001 | 交换机 | 1.名称：工业级接入交换机 2.参数：千兆交换机；包转发 率：7.44Mbps;背板带宽： 10Gbps;5个10/100/1000Mbps电 口自适应：金属外壳，无风扇； 工作温度：0℃-40℃;存储温 度：-40℃-70℃:工作湿度： 10%-90%RH:存储湿度：5%- 90%RH | 台 | 4 | 4 | 4
10 | 030501012002 | 交换机 | 1.名称：汇聚千兆交换机 2.参数：24口千兆全网管二层交 换机，机架式，24个千兆电 口，4个万兆SFP+万口，支持通 过console口管理。交换容量： 336Gbps/3.36Tbps,包转发 率：108Mpps/126Mpps,IU高 度，19英寸宽，工作温度：0℃ 45℃,满负荷功耗10W。支持 VLAN,流量控制，ACL,QOS，环 网RRPP,支持SNMP V1/V2/V3 网管。 | 台 | 1 | 1 | 1
11 | 030501004001 | 存储设备 | 1.名称：存储管理一体机 2.参数：基础包、视频监控、门 禁管理、可视对讲、出入口车辆 放行管理、停车场车辆收费管理 、园区人员布控、园区人车智能 搜索、园区出入人员测温、视频 联网、入侵报警、设备网络管理 【关键规格】:300路视频，50 个门禁，1500户可视对讲，1万 人员，4车道，200个防区管理 支持测温防疫、高空抛物等热 点报警事件 支持电动车进电梯、电瓶车违 规停放、人员离岗、暴露垃圾、 打包垃圾、垃圾桶满溢等智能监 控报警事件 2U标准机架式5盘位双板通用安 防一体机，ATX电源 64位多核高性能处理器 DDR4高频率内存条 1个HDMI接口、1个DP接口 2个10M/100M/1000Mbps网门 2个USB2.0接口、2个USB3.0接 口 支持满配8T硬盘(总容量可达 32TB) 报警I0:16路报警输入，4路报 警输出 | 台 | 1 | 1 | 1
12 | 030501004002 | 存储设备 | 1.名称：存储硬盘 2.参数8000GB/'Sata3.0/7200rpm | 台 | 4 | 4 | 4
13 | 080904009001 | 监视器 | 1.名称：液晶监示器 2.规格：27英寸液晶显示器， 3840×2160(4K),响应时间 响应时间：5ms | 台 | 1 | 1 | 1
14 | 030502009001 | 跳线 | 1.名称：高清跳线 2.参数：HDMI-HDMI 3.规格：长度按现场要求 | 条 | 1 | 1 | 1
15 | 030501011001 | 防火墙 | 1.名称：企业级防火墙 2.规格：千兆企业级AI防火墙核 心VPN安全网关路由器，桌面式 带机量100中小型办公分支网 点支持VPN,自带防火墙功能 | 台 | 1 | 1 | 1
16 | 030501009001 | 路由器 | 1.名称：企业级路由器 2.规格：千兆路由器无线路由 器Wi-Fi6+7200Mbps双倍穿 墙 | 台 | 1 | 1 | 1
17 | 030404035001 | 插座 | 1.名称：PDU电源分配器 2.规格：8位16A,2米线，2500W | 个 | 2 | 2 | 2
18 | 030505003001 | 前端机柜 | 1.名称：室外机柜 2.规格：机架规格：标准19英寸 机架，U柱刻度到30U;:材质：镀 锌钢板，U柱厚度为2mm,其它部 位1-1.5mm。结构类型：焊接结 构。隔热设计：壁板及柜均为 双层钢板.厚20mm,夹层填充隔 热材料。表面处理方式：静电 喷塑，高温烘烤流平固化。颜 色：浅灰色， RAL7035。柜门类 型：前、后开门，外扣式柜门， 隐藏式锌合金铰链，内侧安装限 位器。门锁：户外专用钢质锁， 锁芯装配防护盖板，锁体装配三 点锁装置。门口防水：导水槽式 门口.安装密封橡胶条，关门后 紧贴板内侧面。盲板型号和数 量：2U盲板1块，2U盲板1块。 盲板不装配，单独包装。散热设 计让：全封闭结构，柜内外空气循 环完全隔离。 | 个 | 1 | 1 | 1
19 | 030503003001 | 控制器 | 1.名称：ACE机柜环境监控单元 2.功能：功能含：空调监控(监测 柜内温湿度，控制空调运行) 柜门监测(标配2只行程开关). 智能辅助照明(标配2条LED灯 条).报警输出(标配1组声光报 警器),4组自定义监测节点(可 接烟雾、水浸、振动等传感 器)。 | 台 | 1 | 1 | 1
20 | 010515004001 | 钢筋笼 | 1.钢筋种类、规格：M10-L500mm | t | 0.04 | 0.01 | 0.01
21 | 010101004001 | 挖基坑土方 | 1.名称：室外机柜基础坑 2.土壤类别：一、二类上 3.挖土深度：1.5m内 | m3 | 0.3 | 0.3 | 0.3
22 | 040303002001 | 混凝土基础 | 1.混凝土强度等级：C25 2.规格：1000*1000*500mu | m3 | 0.5 | 0.5 | 0.5
23 | 041102002001 | 基础模板 | 1.名称：室外机柜基础模板 | m2 | 4 | 4 | 4
24 | 010607004001 | 金属网栏 | 1.材料品种、规格：铁艺护栏 2.边框及立柱型钢品种、规格： 采用镀锌角钢、扁钢以及铁丝网 现场组装焊接，焊接接口需做防 腐处理，高度不低于1.8m | m2 | 21.6 | 21.6 | 21.6
25 | 030410001001 | 电杆组立 | 1.名称：6米立杆 2.参数：立杆6米高，口径 219m,臂厚4.5mm,杆件整体 热镀锌、喷塑双重防腐处理。含 预埋件4-M24-Φ400-L1125mm, 法兰500x5mm | 基 | 4 | 4 | 4
26 | 030410001002 | 电杆组立 | 1.名称：10米铁塔 2.规格：10米角钢塔：塔架设外 爬梯至上平台。设计风 压：0.65KN/M;抗震烈度：8; 裹冰：5MM;适宜温度：- 35°-+45℃ 垂直度：≤ 1/1000;塔体构件热镀锌防 璃；设计一层平台；钢材采用 Q235钢，贪预埋件，重4.1t | 基 | 1 | 1 | 1
27 | 010515004002 | 钢筋笼 | 1.钢筋种类、规格：预埋件8- M24-φ400-L1125mm,Φ500x5mm | t | 0.4 | 0.4 | 0.4
28 | 010101004002 | 挖基坑土方 | 1.名称：立杆基础坑 2.土壤类别：一、二类土 3.挖土深度：1.5m内 | m3 | 6.11 | 6.11 | 6.11
29 | 040303002002 | 混凝上基础 | 1.混凝土强度等级：C25 2.规格：800*800*1000mm | m | 6.11 | 6.1 | 6.1
30 | 041102002002 | 基础模板 | 1.名称：立杆基础模板 | m2 | 20.48 | 20.48 | 20.48
31 | 030409001001 | 接地极 | 1.名称：接地极 2.参数：Φ20*2.5米 | 根 | 29 | 29 | 29
32 | 030409002001 | 接地母线 | 1.名称：扁钢 2.参数：40*4nm | m | 145 | 145 | 145
33 | 030405002001 | 太阳能电池 | 1.名称：太阳能电池组件 2.型号：光伏组件采用单晶硅电 池：光电转化率不低于 20.2%:衰减率：一年内不大 于5%,以后基本保持稳定。单 块组件功率：450Wp;工作电 压：34.5DC;工作电流： 10.84:开路电压；49.85V; 短路电流：11.36A。 | 组 | 14 | 14 | 14
34 | 030405002002 | 太阳能电池 | 1.名称：太阳能电池支架、吊架 2.规格：热镀锌标准光伏支架 | 组 | 7 | 7 | 7
35 | 030405002003 | 太阳能电池 | 1.名称：太阳能控制器 放电控制主要功能：LCD显 示，标准串口工作温度：-40 ℃~65℃;控制损耗：不超过 额定充电电流的1%;充放电回 路压降；不超过系统额定电压的 5%.可设置各组蓄电池的充、 放电电压，并具备就地手动设置 与远程设置功能：控制器温度 补偿系数：-5~7mv/℃;太阳 能电池蓄电池间电压降落 (V):≤0.5V;蓄电池负载之 间电压降落(V):≤0.2V;电 路保护单元使用环境温度：-40 C-~+60℃,使用海拔(m):≤ 5500;具有蓄电池过充、过放 、输出过载、过压、温度过高等 保护功能，具有防雷，防静电， 防电磁干扰等功能。 | 组 | 5 | 5 | 5
36 | 030405002004 | 太阳能电池 | 1.名称：逆变电源 2.规格：300w,24VDC转 220VAC,纯正玄波 | 组 | 5 | 5 | 5
37 | 030113026001 | 风力发电机 | 1.名称：风力发电机 2.规格：额定输出功率600W,额 定电压96V或24V,启动风速 2.5m/s,切入风速3.0m/s,额 定风速12m/s,最大抗风 50m/S,运行温度范围-40～+60 | 组 | 5 | 5 | 5
38 | 030113026002 | 风力发电机 | 1.名称：风机控制器 2.规格：24VDC转220V纯正玄波 | 组 | 5 | 5 | 5
39 | 030404016001 | 控制箱 | 1.名称：风电一体化控制箱 2.规格：过流保护，过载保护， 过压保护，防雷保护 | 台 | 5 | 5 | 5
40 | 030405001001 | 蓄电池 | 1.名称：蓄电池 2.型号：采用密封阀控免维护胶 体蓄电池；单体蓄电池容量： 12V/250Ah;蓄电池低温工作性 能：-30℃条件下蓄电池充放电 效率不低于80%:蓄电池高温 工作性能：60℃条件下蕃电池 充放电效率不低于95%;蓄电 池寿命要求：-30℃~60℃环 境下免维护连续工作3年后蓄电 池容鼠衰减不超过30%。 | 个 | 28 | 28 | 28
41 | 030405001002 | 蓄电池 | 1.名称：蓄电池保温地埋箱 2.型号：箱体1340*840m,保温 箱体采用1.2mm冷轧制板，双 层，50mm保温层夹层，坚固耐 用：在-40℃~40℃条件下，能 确保48小时内温度保持在0℃ 30℃。蓄电池保温箱底部有橡 胶衬板，使蓄电池与箱体有效隔 开，防止电池液偶然灌露对箱体 的腐蚀。 | 组件 | 7 | 7 | 7
42 | 040101003001 | 挖基坑土方 | 1.名称：蓄电池坑挖填 2.规格：长*宽*深： 2000*1500*1900mm | m3 | 39.9 | 39.9 | 39.9
43 | 030411004001 | 配线 | 1.名称：电池连接线 2.配线形式：管内穿线 3.型号：BV10mm2 4.材质：铜线 | M | 150 | 150 | 150
44 | 030411001001 | 配管 | 1.名称：PE管 2.规格：PE50 3.配置形式：直埋 | m | 150 | 150 | 150
45 | 011001003001 | 保温隔热墙面 | 1.保温隔热部位：蓄电池保温箱 外挂保温板 | m2 | 44.1 | 44.1 | 44.1
46 | 031103025001 | 分线箱(盒) | 1.名称：前端防水设备箱 2.参数：立杆壁挂前端设备箱， 室外密封防雨， 600*500*250m,壁厚1.2mm以 上，含16A漏电空开，四位插座 | 个 | 4 | 4 | 4
47 | 030402004001 | 空气断路器 | 1.名称：空气开关 2.容量(A):25A 3.电压等级(kV):220V | 台 | 4 | 4 | 4
48 | 030409010001 | 浪涌保护器 | 1.名称：浪涌保护嚣 2.规格：标称电压230V.额定电 压(最大持续工作电压) 385V,标称放电电流(8/20) 20 kA,最大放电浪涌电流 (8/80)40kA,持续电流的 最大允许值200A,雷电脉冲 电流(10/350)10KA,电压 保护等级在5KA(8/20)<1KV ,雷电脉冲冲击电压1.2/50< 1.5KV,响应时间<25ns. 工作温度-40℃~+80℃ 3.安装形式：监控箱内安装 | 个 | 4 | 4 | 4
49 | 030404035002 | 插座 | 1.名称：导轨式插座 2.规格：250V 16A三孔 | 个 | 4 | 4 | 4
50 | 030502017001 | 线管理器 | 1.名称：金属理线器 2.规格：1U金属理线器12档 | 个 | 1 | 1 | 1
51 | 030411004002 | 配线 | 1.名称：护套电源线 2.配线形式：管内穿线 3.型号：RVV 2*1.0 4.规格：国标护套线 5.材质：铜芯 | m | 200 | 200 | 200
52 | 030502005001 | 双绞线缆 | 1.名称：六类非屏蔽双绞线缆 2.规格：国标阻燃，六类非屏蔽 网线，标称直径0.565 | 甲 | 200 | 200 | 200
53 | 030502009002 | 跳线 | 1.名称：网络跳线 2.规格：六类非屏蔽RJ45跳线， 2米 | 条 | 4 | 4 | 4
54 | 030507018001 | 安全防范全系统调试 | 1.名称：安防系统联合调试 | 系统 | 1 | 1 | 1
55 | 040807003001 | 接地装置调试 | 1.名称：接地装置调试 | 组 | 5 | 5 | 5
二 |  | 电子巡查子系统
56 | 030507007001 | 出入口执行机构设备 | 1.名称：增强型GPS巡检器 2.参数：IP68防护标准，定位精 度≤5m,通识方式4G全网通， 读卡频率13.56MHZ,摄像拍照 前置500万/后置800万，屏幕尺 寸4.7寸(分辨率1280*720), 读卡距离≥3cm,记录数据6万 条，电池4000mAh。温度范围- 40℃~+85℃,外形尺寸 150m*78.5mm*18.5mm,附加功 能WIFI\蓝牙， | 台 | 2 | 2 | 2
57 | 030507005001 | 出入口目标识别设备 | 1.名称：感应式巡检点 2.参数：频率13.56MHz | 台 | 5 | 5 | 5
58 | 030501017001 | 软件 | 1.名称：GPS巡检管理软件 2.参数：网络版，具备计划、查 询、统计、报警、电子地图以及 实时数据等功能 | 套 | 1 | 1 | 1
三 |  | 紧急广播子系统
59 | 030506004001 | 背景音乐系统设备 | 1.名称：工业级网络触屏主机 2.类别：17.3寸彩屏触摸屏；强 大的广播矩阵，内置大容量节目 源空间； 一键触发全区告警和手 动告警功能：分区监听功能，分 区寻呼功能，可在主机上直接对 分区进行寻呼；可设置自动开关 机功能，用户操作更方便；具有 录音功能，用户可以自己制作节 目源，可以通过本机录；定时控 制功能，可在本机编辑定时点， 也可从电脑下载定时点到本机执 行；可利用网络导呼终端来扩展 音频输入通道，采用工业级固态 硬盘+机械硬盘方式，启动速度 更快：采用高档工业服务器主板 设计，双网络冗余备份；环境温 度：5-35°℃。 | 台 | 1 | 1 | 1
60 | 030506001001 | 扩声系统设备 | 1.名称：防水网络解码音柱 2.参数：采用全天候设计，配置 防水单元，铝质面网，寿命长， 不生锈：支持100M/10M自适 应TCP/IP网络传输协议，支持 跨网段工作，可挂接在网络能到 达的任何地方；采用全数字化 ,高保真语音设计，内置DSP音 效处理芯片，支持最大48kHz采 样率16bit数字膏频码流解码， 语音传输指数高；内置1×60W 数字功放，低功耗设计，灵敏度 高(89±2dB),最大声压级达 103±2dB,有效频率范围宽达 140Hz-14kHz,声音清晰明亮； 支持接受主机的控制命令，远程 音频数据流通过本机输出音频信 号，实现分区广播、定时广播、 分区寻呼、分区告警等功能，分 区音量在主机上可调：具有网 络恢复1:线后终端可以自动播放 离线前节目的功能。 | 台 | 5 | 5 | 5
61 | 030411004003 | 配线 | 1.名称：护套电源线 2.配线形式：管内穿线 3.型号：RVV 2*1.0 4.规格：国标护套线 5.材质：铜芯 | m | 80 | 80 | 80
62 | 030502005002 | 双绞线缆 | 1.名称：六类非屏蔽双绞线缆 2.规格：国标阻燃，六类非屏蔽 网线，标称直径0.565 | m | 80 | 80 | 80
63 |  | 合计
-.E

## 措施项目计价表
措施项目清单计价表
工程名称：包头固阳秦长城遗址(阿贵沟段)安防工程
序号 | 项目编码 | 项目名称 | 工作内容 | 价格（元） | 备注
1 | 一 | 措施项目一
1.1 | 031401010 | 文明施工费
1.2 | 031401010001 | 文明施工与环境保护费 | 施工现场文明施工、绿色施工所需的各项措施费；施工现场为达到环保要求所需的各项措施
1.3 | 031401012001 | 临时设施费 | 为进行建设工程施工所需的生活和生产用的临时建筑物、构筑物和其他临时设施。包括临时设施的搭拆、移拆、维修、清理、拆除后恢复等，以及因修建临时设施应由承包人所负责的有关内容
1.4 | 031401021001 | 雨季施工增加费 | 在雨季施工，引起防滑、防潮和排降雨等措施的增加，人工、施工机械效率降低等内容
1.5 | 031401015001 | 已完工程及设备保护费 | 建设项目施工过程中直至竣工验收前，对已完工程及设备采取的必要保护措施
1.6 | 03B001 | 工程定位复测费
1.7 | 031401013001 | 二次搬运费 | 因施工场地条件及施工程序限制而发生的材料、构配件、半成品等一次运输不能到达堆放地点，必须进行二次或多次搬运所发生的内容
2 | 二 | 措施项目二
2.1 | 031401001001 | 脚手架 | 搭设脚手架、斜道、上料平台，敷设安全网，铺(翻）脚手架，转运、改制、维修维护，拆除、堆放、整理，外运、归库等
本页小计 |  |  |  |  | -
合 计 |  |  |  |  | -

## 其他项目费
其他项目清单计价表
工程名称：包头固阳秦长城遗址(阿贵沟段)安防工程
序号 | 项目名称 | 暂估（暂定）金额（元） | 结算（确定）金额（元） | 调整金额± （元） | 备注
14 | 安全生产计提费 |  |  |  | 房屋建筑工程计提比例为3%，市政公用工程计提比例为1.5%。
15 | 人工增加费
合 计 |  |  |  |  | -

## 汇总表
包头固阳秦长城遗址(阿贵沟段)安防工程
项目名称：包头固阳秦长城遗址(阿贵沟段)安防工程 单位：元
序号 | 项目名称 | 基数 | 费率（%） | 合价
1 | 分部分项工程
1.1 | 音视频监控及复核系统
1.2 | 电子巡查子系统
1.3 | 紧急广播子系统
2 | 措施项目
2.1 | 其中：安全文明施工费
3 | 其他项目
4 | 增值税（1+2+3） | 分部分项工程+措施项目+其他项目费 | 9
5 | 合计（1+2+3+4） | 分部分项工程费+措施项目工程费+其他项目费+增值税