## 表E.2.1 分部分项工程项目清单计价表
分部分项工程项目清单计价表
工程名称：拆除旧礼堂 |  |  |  | 标段：拆除旧礼堂 |  |  | 第 1 页 共 18 页
序号 | 项目编码 | 项目名称 | 项目特征描述 |  | 计量 单位 | 工程量 |  | 金额（元）
[8 empty] | 综合单价 | 合价
拆除工程
土建部分
1 | 081102001003 | 拆除基础 | 1.拆除部位:条形毛石基础 2.满足图纸、施工技术规范及验收规范要求 |  | m3 | 247.17
2 | 081102001004 | 拆除混凝土地梁 | 1.拆除部位:地圈梁 2.满足图纸、施工技术规范及验收规范要求 |  | m3 | 19.63
3 | 01B004 | 礼堂拆除工程 | 1.单层一层礼堂地上拆除， 2.包含但不限于地上部分墙、梁、板、柱、门窗等拆除 3.包含地上部分安装工程管线拆除 4.拆除建筑高度：檐口高度6m，屋脊9.8m，建筑面积779.184平米 5.包含垃圾外运、消纳费 6.满足图纸、施工技术规范及验收规范要求 |  | m2 | 779.18
4 | 01B005 | 拆除原彩钢房 | 1.拆除原有彩钢房，包含垃圾外运、消纳费 2.建筑高度：长6m*宽2.6m*高度2.5 3.满足图纸、施工技术规范及验收规范要求 |  | m2 | 15.6
5 | 01B006 | 人工搬运家具 | 1.人工搬运家具 2.满足图纸、施工技术规范及验收规范要求 |  | 项 | 1
6 | 011503004002 | 拆除围墙 | 1.拆除原有围栏 2.满足图纸、施工技术规范及验收规范要求 |  | m | 70
本页小计
分部分项工程项目清单计价表
工程名称：拆除旧礼堂 |  |  |  | 标段：拆除旧礼堂 |  |  | 第 2 页 共 18 页
序号 | 项目编码 | 项目名称 | 项目特征描述 |  | 计量 单位 | 工程量 |  | 金额（元）
[8 empty] | 综合单价 | 合价
7 | 010103002002 | 余方弃置 | 1.人工装车 2.自卸汽车外运，运距暂定20km计算 3.包含建筑垃圾消纳费 4.包含场地垃圾清理 5.满足图纸、施工技术规范及验收规范要求 |  | m3 | 320.97
安装部分
8 | 03B010 | 拆除暖气片 | 1.名称：拆除散热器 2.规格：30片/组 3.其他：放置指定位置 4.满足图纸、施工技术规范及验收规范要求 |  | 组 | 24
9 | 041001006002 | 拆除管道 | 1.名称：拆除管道 2.规格：DN100以内 3.其他：放置指定位置 4.满足图纸、施工技术规范及验收规范要求 |  | m | 150
10 | 03B011 | 拆除风扇 | 1.名称：拆除风扇 2.规格：三叶 3.其他：放置指定位置 4.满足图纸、施工技术规范及验收规范要求 |  | 个 | 6
11 | 03B012 | 拆除大音箱 | 1.名称：拆除大音箱 2.其他：放置指定位置 3.满足图纸、施工技术规范及验收规范要求 |  | 台 | 4
本页小计
分部分项工程项目清单计价表
工程名称：拆除旧礼堂 |  |  |  | 标段：拆除旧礼堂 |  |  | 第 3 页 共 18 页
序号 | 项目编码 | 项目名称 | 项目特征描述 |  | 计量 单位 | 工程量 |  | 金额（元）
[8 empty] | 综合单价 | 合价
12 | 03B013 | 拆除小音箱 | 1.名称：拆除小音箱 2.其他：放置指定位置 3.满足图纸、施工技术规范及验收规范要求 |  | 台 | 2
13 | 03B014 | 拆除舞台灯光 | 1.名称：拆除舞台灯光 2.其他：放置指定位置 3.满足图纸、施工技术规范及验收规范要求 |  | 套 | 10
14 | 03B015 | 拆除圆球灯光 | 1.名称：拆除圆球灯光 2.其他：放置指定位置 3.满足图纸、施工技术规范及验收规范要求 |  | 套 | 4
15 | 03B016 | 拆除显示器 | 1.名称：拆除显示器 2.其他：放置指定位置 3.满足图纸、施工技术规范及验收规范要求 |  | 个 | 1
16 | 03B017 | 拆除监控 | 1.名称：拆除监控 2.其他：放置指定位置 3.满足图纸、施工技术规范及验收规范要求 |  | 个 | 4
17 | 03B018 | 拆除风管 | 1.名称：拆除风管 2.满足图纸、施工技术规范及验收规范要求 |  | 平米 | 8.6
18 | 030702001002 | 碳钢通风管道 | 1.名称：风管安装 2.满足图纸、施工技术规范及验收规范要求 |  | m2 | 8.6
恢复工程
场地铺装
本页小计
分部分项工程项目清单计价表
工程名称：拆除旧礼堂 |  |  |  | 标段：拆除旧礼堂 |  |  | 第 4 页 共 18 页
序号 | 项目编码 | 项目名称 | 项目特征描述 |  | 计量 单位 | 工程量 |  | 金额（元）
[8 empty] | 综合单价 | 合价
19 | 040101001001 | 路床整形 | 1.路床整形 2.满足图纸、施工技术规范及验收规范要求 |  | m2 | 823.98
20 | 040202014001 | 水泥稳定碎(砾)石 | 1.6%水泥石屑稳定层（压实） 2.厚度:150厚 3.满足图纸、施工技术规范及验收规范要求 |  | m2 | 823.98
21 | 010501001001 | 垫层 | 1.混凝土强度等级:C20素混凝土 2.厚度:100mm 3.满足图纸、施工技术规范及验收规范要求 |  | m3 | 82.4
22 | 040203007001 | 伸缝 | 1.嵌缝材料:伸缝20宽，沥青填缝，铺装层需设缝宽8m 2.满足图纸、施工技术规范及验收规范要求 |  | m2 | 7.32
23 | 011404002001 | 地面涂料面层 | 1.涂料品种、喷刷遍数:丙烯酸涂料面层 2.满足图纸、施工技术规范及验收规范要求 |  | m2 | 823.98
24 | 040201022001 | 排水沟、截水沟（宽度300mm，深度400mm） | 1.80厚C10素混凝土垫层（含模板） 2.20厚1：2.5水泥砂浆 3.120厚砖砌侧壁 4.50厚素混凝土梁垫（含模板） 5.40厚C25钢筋混凝土沟盖板（预制） 6..满足图纸、施工技术规范及验收规范要求 |  | m | 103.72
本页小计
分部分项工程项目清单计价表
工程名称：拆除旧礼堂 |  |  |  | 标段：拆除旧礼堂 |  |  | 第 5 页 共 18 页
序号 | 项目编码 | 项目名称 | 项目特征描述 |  | 计量 单位 | 工程量 |  | 金额（元）
[8 empty] | 综合单价 | 合价
25 | 040205007001 | 划线 | 1.室外羽毛球场专业丙烯酸划线 2.包含标准球场尺寸标线全套绘制（中线、发球线、双打后发球线、边线、底线全部绘制成白色专用标线样式，标注标线宽度 40mm；球网立柱中心距边线定位尺寸、球网安装中心线位置单独引线标注） 3.包含缓冲区划线 4.满足图纸、施工技术规范及验收规范要求 |  | m2 | 326.96
网围栏
26 | 040205013001 | 隔离护栏 | 1.体育场专用PE包塑勾花围网（环保聚乙烯），网格45*45mm 2.总高 4 米，立柱中心距为3.66米 3.立柱采用一次性成型焊缝型材，材质为双面热镀锌板，厚度2.0，间距3m/根，四角立柱加强 4.立柱基础采用C25现浇砼 5.包含横梁、加固斜撑、预埋基座等 6.立柱和横梁双层防腐处理，镀锌及面涂采用热固性聚酯粉末静电涂装 7.门位置根据现场情况确定，大门配防盗锁具 8.满足图纸、施工技术规范及验收规范要求 |  | m | 119.76
配套设备
本页小计
分部分项工程项目清单计价表
工程名称：拆除旧礼堂 |  |  |  | 标段：拆除旧礼堂 |  |  | 第 6 页 共 18 页
序号 | 项目编码 | 项目名称 | 项目特征描述 |  | 计量 单位 | 工程量 |  | 金额（元）
[8 empty] | 综合单价 | 合价
27 | 011506002001 | 球网 | 1.成品套装球网购置安装 2.包含支撑、配重及网等 3.球网标准安装高度尺寸标注：中间网高 1.524m，两端网高 1.550m 4.满足图纸、施工技术规范及验收规范要求 |  | 套 | 4
28 | 011506002002 | 网柱 | 1.成品套装球网购置安装 2.包含支撑、配重及网等 3.球网标准安装高度尺寸标注：中间网高 1.524m，两端网高 1.550m 4.满足图纸、施工技术规范及验收规范要求 |  | 套 | 8
29 | 050305004001 | 成品凳/椅安装 | 1.羽毛球场排椅购置安装 2.材质：防腐木饰面，金属框架 3.满足图纸、施工技术规范及验收规范要求 |  | 米 | 40.85
30 | 011107002001 | 平台 | 1.找平层厚度、材料种类及强度等级:20厚1:2.5水泥砂浆 2.面层材料品种、规格:600*340*30厚烧面芝麻黑 3.100厚C20砼垫层（最薄处） 4.100厚6%水泥石粉垫层 5.素土夯实，密度系数大于93% 6.满足图纸、施工技术规范及验收规范要求 |  | m2 | 24.09
本页小计
分部分项工程项目清单计价表
工程名称：拆除旧礼堂 |  |  |  | 标段：拆除旧礼堂 |  |  | 第 7 页 共 18 页
序号 | 项目编码 | 项目名称 | 项目特征描述 |  | 计量 单位 | 工程量 |  | 金额（元）
[8 empty] | 综合单价 | 合价
31 | 011107002002 | 石材台阶 | 1.找平层厚度、材料种类及强度等级:20厚1:2.5水泥砂浆 2.面层材料品种、规格:600*340*30厚烧面芝麻黑，一侧10*10倒角，立面600*120*20厚烧面芝麻黑 3.100厚C20砼垫层（最薄处），含模板 4.100厚6%水泥石粉垫层 5.素土夯实，密度系数大于93% 6.满足图纸、施工技术规范及验收规范要求 |  | m2 | 34.11
32 | 050307021001 | 种植池 | 1.600*80*80厚菠萝格防腐木，板缝5，清漆三道，沉头木螺丝结合塑料胀塞固定@200 2.M7.5砂浆砌筑MU10砖砌体，抹1:3防水砂浆结合层，10厚文化砖贴面 3.100厚C15混凝土垫层（含模板） 4.150厚砂夹石垫层 5.素土夯实 6.满足图纸、施工技术规范及验收规范要求 |  | m2 | 126.05
33 | 050103001001 | 栽植乔木 | 1.种类:常绿乔木 2.株高:2.5-3.0，杆高1.2-1.5 3.树木支撑：三架支撑 4.新工养护：三年 5.满足图纸、施工技术规范及验收规范要求 |  | 株 | 5
本页小计
分部分项工程项目清单计价表
工程名称：拆除旧礼堂 |  |  |  | 标段：拆除旧礼堂 |  |  | 第 8 页 共 18 页
序号 | 项目编码 | 项目名称 | 项目特征描述 |  | 计量 单位 | 工程量 |  | 金额（元）
[8 empty] | 综合单价 | 合价
34 | 011001003001 | 修复破损保温 | 1.铲除墙皮及原保温层 2.20厚外墙抹灰 3.40厚保温层 4.真石漆饰面 5.满足图纸、施工技术规范及验收规范要求 |  | m2 | 91.58
路灯监控工程
路灯工程
35 | 030413010001 | 小区路灯 | 1.名称:12米单面灯 2.灯具类型:220V 120W 3.灯杆材质、规格:不锈钢12米 4.灯杆形式(单、双):单 5.满足图纸、施工技术规范及验收规范要求 |  | 套 | 6
36 | 030413010002 | 小区路灯 | 1.名称:12米双面灯 2.灯具类型:220V 2*120W 3.灯杆材质、规格:不锈钢12米 4.灯杆形式(单、双):双 5.满足图纸、施工技术规范及验收规范要求 |  | 套 | 18
37 | 010502001001 | 独立基础 | 1.混凝土种类:预拌混凝土 2.混凝土强度等级:C30 3.满足图纸、施工技术规范及验收规范要求 |  | m3 | 1.08
38 | 010505002001 | 基础模板 | 模板：独立基础模板 2.满足图纸、施工技术规范及验收规范要求 |  | m2 | 14.4
39 | 010506025001 | 预埋铁件 | 1.钢材种类:预埋件 2.规格:200*200*10 3.满足图纸、施工技术规范及验收规范要求 |  | t | 0.08
本页小计
分部分项工程项目清单计价表
工程名称：拆除旧礼堂 |  |  |  | 标段：拆除旧礼堂 |  |  | 第 9 页 共 18 页
序号 | 项目编码 | 项目名称 | 项目特征描述 |  | 计量 单位 | 工程量 |  | 金额（元）
[8 empty] | 综合单价 | 合价
40 | 030412001001 | 配管 | 1.名称:配管 2.材质:SC 3.规格:32 4.配置形式:直埋 5.满足图纸、施工技术规范及验收规范要求 |  | m | 115.18
41 | 030409001001 | 电力电缆 | 1.名称:电力电缆 2.型号:YJV22 3.规格:3*4 4.满足图纸、施工技术规范及验收规范要求 |  | m | 152.94
42 | 040101002001 | 挖沟槽土方 | 1.土类别:一二类 2.挖土深度:图示尺寸 3.满足图纸、施工技术规范及验收规范要求 |  | m3 | 130.15
43 | 040103001001 | 沟槽、基坑回填方 | 1.填方来源:购置 2.材料品种、规格:中粗砂 3.满足图纸、施工技术规范及验收规范要求 |  | m3 | 19.95
44 | 040103001002 | 沟槽、基坑回填方 | 1.填方来源:原土 2.满足图纸、施工技术规范及验收规范要求 |  | m3 | 110.2
45 | 040103003001 | 余方弃置 | 1.弃料品种:余土弃置 2.满足图纸、施工技术规范及验收规范要求 |  | m3 | 19.95
监控工程
46 | 030506010001 | 监控摄像设备 | 1.名称:室外防水摄像头 2.安装方式:杆上安装 3.其他;杆4.0米 4.满足图纸、施工技术规范及验收规范要求 |  | 台 | 4
本页小计
分部分项工程项目清单计价表
工程名称：拆除旧礼堂 |  |  |  | 标段：拆除旧礼堂 |  |  | 第 10 页 共 18 页
序号 | 项目编码 | 项目名称 | 项目特征描述 |  | 计量 单位 | 工程量 |  | 金额（元）
[8 empty] | 综合单价 | 合价
47 | 030412001002 | 配管 | 1.名称:配管 2.材质:SC 3.规格:25 4.配置形式:直埋 5.满足图纸、施工技术规范及验收规范要求 |  | m | 78.84
48 | 030502003001 | 双绞线缆 | 1.名称:双绞线 2.规格:CAT5E 3.满足图纸、施工技术规范及验收规范要求 |  | m | 133.24
49 | 010502001002 | 独立基础 | 1.混凝土种类:预拌混凝土 2.混凝土强度等级:C30 3.满足图纸、施工技术规范及验收规范要求 |  | m3 | 0.18
50 | 010505002002 | 基础模板 | 1.模板：独立基础模板 2.满足图纸、施工技术规范及验收规范要求 |  | m2 | 2.4
51 | 010506025002 | 预埋铁件 | 1.钢材种类:预埋件 2.规格:200*200*10 3.满足图纸、施工技术规范及验收规范要求 |  | t | 0.013
52 | 030412001003 | 配管 | 1.名称:配管 2.材质:SC 3.规格:32 4.配置形式:直埋 5.满足图纸、施工技术规范及验收规范要求 |  | m | 115.18
53 | 030409001002 | 电力电缆 | 1.名称:电力电缆 2.型号:YJV22 3.规格:3*4 4.满足图纸、施工技术规范及验收规范要求 |  | m | 152.94
本页小计
分部分项工程项目清单计价表
工程名称：拆除旧礼堂 |  |  |  | 标段：拆除旧礼堂 |  |  | 第 11 页 共 18 页
序号 | 项目编码 | 项目名称 | 项目特征描述 |  | 计量 单位 | 工程量 |  | 金额（元）
[8 empty] | 综合单价 | 合价
54 | 040101002002 | 挖沟槽土方 | 1.土类别:一二类 2.挖土深度:图示尺寸 3.满足图纸、施工技术规范及验收规范要求 |  | m3 | 89.09
55 | 040103001003 | 沟槽、基坑回填方 | 1.填方来源:购置 2.材料品种、规格:中粗砂 3.满足图纸、施工技术规范及验收规范要求 |  | m3 | 13.66
56 | 040103001004 | 沟槽、基坑回填方 | 1.填方来源:原土 2.满足图纸、施工技术规范及验收规范要求 |  | m3 | 75.43
57 | 040103003002 | 余方弃置 | 1.弃料品种:余土弃置 2.满足图纸、施工技术规范及验收规范要求 |  | m3 | 13.66
土方工程
58 | 010103001001 | 平整场地 | 1.平整场地 2.满足图纸、施工技术规范及验收规范要求 |  | m2 | 55.64
59 | 010102001001 | 挖基坑土方 | 1.土类别:一二类土 2.开挖深度:0.7m 3.满足图纸、施工技术规范及验收规范要求 |  | m3 | 2.1
60 | 010102007001 | 回填方 | 1.填方部位:基础回填 2.材料品种:原土 3.密实度:夯实 4.满足图纸、施工技术规范及验收规范要求 |  | m3 | 0.3
61 | 010103002003 | 余方弃置 | 1.土方外运 2.运距：依据施工现场自行考虑 3.满足图纸、施工技术规范及验收规范要求 |  | m3 | 1.8
新建彩钢房工程
本页小计
分部分项工程项目清单计价表
工程名称：拆除旧礼堂 |  |  |  | 标段：拆除旧礼堂 |  |  | 第 12 页 共 18 页
序号 | 项目编码 | 项目名称 | 项目特征描述 |  | 计量 单位 | 工程量 |  | 金额（元）
[8 empty] | 综合单价 | 合价
基础部分
混凝土、模板
62 | 010501002001 | C35细石混凝土压力浇灌层 | 1.C35细石混凝土压力浇灌层 2.满足图纸、施工技术规范及验收规范要求 |  | m3 | 0.1
63 | 010501001002 | 基础垫层 | 1.混凝土种类:预拌混凝土垫层 2.混凝土强度等级:C20 3.含运输、泵送（方式自定）、浇筑、振捣、养护等 4.满足图纸、施工技术规范及验收规范要求 |  | m3 | 0.3
64 | 010505001001 | 垫层模板 | 1.模板形式:垫层模板 2.满足图纸、施工技术规范及验收规范要求 |  | m2 | 2.4
65 | 010502006001 | 基础短柱 | 1.混凝土种类:预拌混凝土 2.混凝土强度等级:C30 3.含运输、泵送（方式自定）、浇筑、振捣、养护等 4.满足图纸、施工技术规范及验收规范要求 |  | m3 | 1.76
66 | 010505004001 | 柱面模板 | 1.模板形式:基础短柱模板 2.满足图纸、施工技术规范及验收规范要求 |  | m2 | 14.23
本页小计
分部分项工程项目清单计价表
工程名称：拆除旧礼堂 |  |  |  | 标段：拆除旧礼堂 |  |  | 第 13 页 共 18 页
序号 | 项目编码 | 项目名称 | 项目特征描述 |  | 计量 单位 | 工程量 |  | 金额（元）
[8 empty] | 综合单价 | 合价
67 | 010502005001 | 基础联系梁 | 1.混凝土种类:预拌混凝土 2.混凝土强度等级:C30 3.含运输、泵送（方式自定）、浇筑、振捣、养护等 4.满足图纸、施工技术规范及验收规范要求 |  | m3 | 0.18
68 | 010505003001 | 基础联系梁模板 | 1.模板形式:基础梁模板 2.满足图纸、施工技术规范及验收规范要求 |  | m2 | 1.14
钢筋
69 | 010506002001 | 现浇混凝土柱钢筋 | 1.钢筋种类、规格:三级16直筋 2.包括:制作、运输、安装等 3.满足图纸、施工技术规范及验收规范要求 |  | t | 0.286
70 | 010506001001 | 现浇混凝土基础及联系梁钢筋 | 1.钢筋种类、规格:三级14直筋 2.包括:制作、运输、安装等 3.满足图纸、施工技术规范及验收规范要求 |  | t | 0.021
71 | 010506002002 | 现浇混凝土柱钢筋 | 1.钢筋种类、规格:三级8箍筋 2.包括:制作、运输、安装等 3.满足图纸、施工技术规范及验收规范要求 |  | t | 0.149
72 | 010506001002 | 现浇混凝土基础及联系梁钢筋 | 1.钢筋种类、规格:一级6箍筋 2.包括:制作、运输、安装等 3.满足图纸、施工技术规范及验收规范要求 |  | t | 0.003
装修部分
本页小计
分部分项工程项目清单计价表
工程名称：拆除旧礼堂 |  |  |  | 标段：拆除旧礼堂 |  |  | 第 14 页 共 18 页
序号 | 项目编码 | 项目名称 | 项目特征描述 |  | 计量 单位 | 工程量 |  | 金额（元）
[8 empty] | 综合单价 | 合价
73 | 011102003001 | 块料楼地面 | 1.找平层厚度、材料种类及强度等级:20厚1:3干硬性水泥砂浆 2.结合层厚度、材料种类及强度等级:素水泥浆一道 3.面层材料品种、规格:8-10厚地砖铺实拍平，稀水泥浆擦缝 4.60厚C15混凝土垫层 5.150厚碎石灌M5水泥砂浆 6.素土夯实 7.满足图纸、施工技术规范及验收规范要求，具体详见图集12J1-32-地201-1 |  | m2 | 55.64
74 | 011101001001 | 混凝土坡道 | 1.60或100厚C20混凝土，随捣随抹成麻面 2.300厚3:7灰土 3.素土夯实 4.满足图纸、施工技术规范及验收规范要求，具体详见图集12J1-156-坡1 |  | m2 | 2.52
75 | 010802001001 | 金属(塑钢)门 | 1.门洞口尺寸:1500*2200mm 2.框、扇材质:铝合金型材 3.五金种类、规格:含五金 4.满足图纸、施工技术规范及验收规范要求 |  | m2 | 3.3
金属结构部分
76 | 010608004001 | 地脚螺栓 | 1.种类、规格:M18地脚螺栓 2.其他满足图纸设计及相关规范要求 |  | t | 0.102
本页小计
分部分项工程项目清单计价表
工程名称：拆除旧礼堂 |  |  |  | 标段：拆除旧礼堂 |  |  | 第 15 页 共 18 页
序号 | 项目编码 | 项目名称 | 项目特征描述 |  | 计量 单位 | 工程量 |  | 金额（元）
[8 empty] | 综合单价 | 合价
77 | 010603003001 | 钢管柱 | 1.钢材材质：Q355符合国标要求 2.规格、型号、除锈等级：按照图纸设计要求，钢材表面除锈 3.防锈漆：底漆两遍，红丹防锈漆，涂层厚度65-80，面漆两遍，灰色醇酸调和漆，涂层厚度60-80 4.防火涂料：耐火极限2.5h，满足GB14907的要求，应与防锈蚀油漆进行相容性试验 5.构件运输 6.满足图纸、施工技术规范及验收规范要求 |  | t | 1.152
78 | 010603001001 | 门柱 | 1.钢材材质：Q355符合国标要求 2.规格、型号、除锈等级：按照图纸设计要求，钢材表面除锈 3.防锈漆：底漆两遍，红丹防锈漆，涂层厚度65-80，面漆两遍，灰色醇酸调和漆，涂层厚度60-80 4.防火涂料：耐火极限2.5h，满足GB14907的要求，应与防锈蚀油漆进行相容性试验 5.构件运输 6.满足图纸、施工技术规范及验收规范要求 |  | t | 0.094
本页小计
分部分项工程项目清单计价表
工程名称：拆除旧礼堂 |  |  |  | 标段：拆除旧礼堂 |  |  | 第 16 页 共 18 页
序号 | 项目编码 | 项目名称 | 项目特征描述 |  | 计量 单位 | 工程量 |  | 金额（元）
[8 empty] | 综合单价 | 合价
79 | 010604001001 | 门梁 | 1.钢材材质：Q355符合国标要求 2.规格、型号、除锈等级：按照图纸设计要求，钢材表面除锈 3.防锈漆：底漆两遍，红丹防锈漆，涂层厚度65-80，面漆两遍，灰色醇酸调和漆，涂层厚度60-80 4.防火涂料：耐火极限1.5h，满足GB14907的要求，应与防锈蚀油漆进行相容性试验 5.构件运输 6.满足图纸、施工技术规范及验收规范要求 |  | t | 0.04
80 | 010604001002 | 钢梁 | 1.钢材材质：Q355符合国标要求 2.规格、型号、除锈等级：按照图纸设计要求，钢材表面除锈 3.防锈漆：底漆两遍，红丹防锈漆，涂层厚度65-80，面漆两遍，灰色醇酸调和漆，涂层厚度60-80 4.防火涂料：耐火极限1.5h，满足GB14907的要求，应与防锈蚀油漆进行相容性试验 5.构件运输 6.满足图纸、施工技术规范及验收规范要求 |  | t | 0.166
本页小计
分部分项工程项目清单计价表
工程名称：拆除旧礼堂 |  |  |  | 标段：拆除旧礼堂 |  |  | 第 17 页 共 18 页
序号 | 项目编码 | 项目名称 | 项目特征描述 |  | 计量 单位 | 工程量 |  | 金额（元）
[8 empty] | 综合单价 | 合价
81 | 010607003001 | 钢檩条 | 1.钢材材质：Q355热镀锌，镀层标准为A级 2.规格、型号、除锈等级：按照图纸设计要求 3.防火涂料：耐火极限1.0h，满足GB14907的要求，应与防锈蚀油漆进行相容性试验 4.构件运输 5.满足图纸、施工技术规范及验收规范要求 |  | t | 0.829
82 | 010607002001 | 钢支撑、钢拉条 | 1.钢材材质：Q235符合国标要求 2.规格、型号、除锈等级：按照图纸设计要求，钢材表面除锈 3.防锈漆：底漆两遍，红丹防锈漆，涂层厚度65-80，面漆两遍，灰色醇酸调和漆，涂层厚度60-80 4.防火涂料：耐火极限0.5h，满足GB14907的要求，应与防锈蚀油漆进行相容性试验 5.构件运输 6.满足图纸、施工技术规范及验收规范要求 |  | t | 0.499
83 | 010608002001 | 花篮螺栓 | 1.螺栓种类、规格:花篮螺栓 2.满足图纸、施工技术规范及验收规范要求 |  | 套 | 18
84 | 010605003001 | 金属板屋面 | 1.钢材品种、规格:100厚彩钢岩棉夹芯板 2.满足图纸、施工技术规范及验收规范要求 |  | m2 | 60.2
本页小计
分部分项工程项目清单计价表
工程名称：拆除旧礼堂 |  |  |  | 标段：拆除旧礼堂 |  |  | 第 18 页 共 18 页
序号 | 项目编码 | 项目名称 | 项目特征描述 |  | 计量 单位 | 工程量 |  | 金额（元）
[8 empty] | 综合单价 | 合价
85 | 010605002001 | 金属墙面板 | 1.钢材品种、规格:100厚聚氨酯封边岩棉夹芯板 2.满足图纸、施工技术规范及验收规范要求 |  | m2 | 142.02
本页小计
合 计

## 表E.3.1 措施项目清单计价表
措施项目清单计价表
工程名称：拆除旧礼堂 |  |  | 标段：拆除旧礼堂 |  | 第 1 页 共 1 页
序号 | 项目编码 | 项目名称 |  | 工作内容 |  | 价格（元） | 备注
1 | 一 | 措施项目一
1.1 | 011601007 | 安全文明施工费
1.2 | 011601007001 | 安全文明施工与环境保护费
1.3 | 011601006001 | 临时设施费
1.4 | 011601010001 | 雨季施工增加费
1.5 | 011601013001 | 二次搬运费
1.6 | 011601012001 | 特殊地区施工增加费
1.7 | 011601011001 | 夜间施工增加费
1.8 | 011601011002 | 白天在地下室施工增加费
1.9 | 011601010002 | 冬季施工增加费
2 | 二 | 措施项目二
2.1
本页小计 | [6 empty] | -
合 计 | [6 empty] | -
注：措施项目清单费用构成详见本标准表 E.3.2，大型机械进出场及安拆费用组成见本标准表 E.3.4。

## 表E.4.1 其他项目清单计价表
其他项目清单计价表
工程名称：拆除旧礼堂 |  | 标段：拆除旧礼堂 |  |  |  | 第 1 页 共 1 页
序号 | 项目名称 |  | 暂估（暂定）金额（元） | 结算（确定）金额（元） | 调整金额± （元） |  | 备注
1 | 暂列金额 | [5 empty] | 详见本标准表 E.4.2
2 | 暂估价
2.1 | 专业工程暂估价 | [5 empty] | 详见本标准表 E.4.3
2.2 | 材料暂估价
3 | 计日工 | [5 empty] | 详见本标准表 E.4.4
4 | 总承包服务费 | [5 empty] | 详见本标准表 E.4.5
5 | 材料检验试验费
6 | 建筑工程能效测评费
7 | 工程变更及现场签证
8 | 提前竣工（赶工补偿）
9 | 无负荷联合试运转费
10 | 停窝工损失费
11 | 施工期间未完工程保护费
12 | 企业自有工人培训管理费
13 | 建筑工人实名制费 | [5 empty] | 1.建设项目招标工期为1年的暂按57900元计入工程造价； 2.建设项目招标工期为2年的暂按99400元计入工程造价； 3.建设项目招标工期为3年及以上的暂按140900元计入工程造价。
14 | 人工增加费
合 计 | [6 empty] | -

## 表E.5.1 增值税计价表
增值税计价表
工程名称：拆除旧礼堂 |  |  | 标段：拆除旧礼堂 |  | 第 1 页 共 1 页
序号 | 项目名称 | 计算基础说明 |  | 计算基础 |  | 税率(%) | 金额(元)
1 | 增值税 | 分部分项工程费+措施项目工程费+其他项目费-其中：专业工程暂估价 |  |  |  | 9
合 计