## 表-08 分部分项工程和单价措施项目清单与计价表
分部分项工程和单价措施项目清单与计价表
工程名称：薛家湾镇小城镇集中居住区综合整治维护项目-建筑与装饰工程 |  |  |  | 标段：薛家湾镇小城镇集中居住区综合整治维护项目 |  |  |  | 第 1 页 共 1 页
序号 | 项目编码 | 项目名称 | 项目特征描述 |  | 计量单位 | 工程量 | 金额（元）
[7 empty] | 综合单价 |  | 合价 | 其中
暂估价
砌体工程
1 | 010402001001 | 砌块墙 | 1.砌块品种：厚蒸压加气混凝土砌块 2.墙体厚度：300 mm 3.砂浆强度等级：M5混合砂浆砌筑 4.其他详见招标文件并符合相关规范要求 |  | m3 | 176.19
2 | 010402001002 | 砌块墙 | 1.砌块品种：厚蒸压加气混凝土砌块 2.墙体厚度：200 mm 3.砂浆强度等级：M5混合砂浆砌筑 4.其他详见招标文件并符合相关规范要求 |  | m3 | 200.12
3 | 010401012001 | 零星砌砖 | 1.水箱间砖砌台阶 1.其他详见招标文件并符合相关规范要求 |  | m3 | 0.05
分部小计
混凝土工程
4 | 010501001001 | 垫层 | 1.混凝土种类:预拌商品混凝土 2.混凝土强度等级:C15 3.含泵送 4.其他详见招标文件并符合相关规范要求 |  | m3 | 27.85
5 | 010501003001 | 独立基础 | 1.混凝土种类:预拌商品混凝土 2.混凝土强度等级:C30 3.含泵送 4.其他详见招标文件并符合相关规范要求 |  | m3 | 113.57
6 | 010502001001 | 矩形柱 | 1.混凝土种类:预拌商品混凝土 2.混凝土强度等级:C30 3.含泵送 4.其他详见招标文件并符合相关规范要求 |  | m3 | 88.23
7 | 010503001001 | 基础梁 | 1.混凝土种类:预拌商品混凝土 2.混凝土强度等级:C30 3.含泵送 4.其他详见招标文件并符合相关规范要求 |  | m3 | 64.52
8 | 010503002001 | 矩形梁 | 1.混凝土种类:预拌商品混凝土 2.混凝土强度等级:C30 3.含泵送 4.其他详见招标文件并符合相关规范要求 |  | m3 | 130.49
9 | 010505001001 | 有梁板 | 1.混凝土种类:预拌商品混凝土 2.混凝土强度等级:C30 3.含泵送 4.其他详见招标文件并符合相关规范要求 |  | m3 | 152.1
10 | 010505003001 | 平板 | 1.混凝土种类:预拌商品混凝土 2.混凝土强度等级:C30 3.含泵送 4.其他详见招标文件并符合相关规范要求 |  | m3 | 69.59
11 | 010504001001 | 女儿墙 | 1.混凝土种类:预拌商品混凝土 2.混凝土强度等级:C30 3.含泵送 4.其他详见招标文件并符合相关规范要求 |  | m3 | 11.08
12 | 010505008001 | 悬挑板 | 1.混凝土种类:预拌商品混凝土 2.混凝土强度等级:C30 3.含泵送 4.其他详见招标文件并符合相关规范要求 |  | m3 | 20.33
13 | 010506001001 | 直形楼梯 | 1.混凝土种类:预拌商品混凝土 2.混凝土强度等级:C30 3.含泵送 4.其他详见招标文件并符合相关规范要求 |  | m2 | 61.61
14 | 010502002001 | 构造柱 | 1.混凝土种类:预拌商品混凝土 2.混凝土强度等级:C25 3.其他详见招标文件并符合相关规范要求 |  | m3 | 17.64
15 | 010502002002 | 抱框柱 | 1.混凝土种类:预拌商品混凝土 2.混凝土强度等级:C25 3.其他详见招标文件并符合相关规范要求 |  | m3 | 4.07
16 | 010503005001 | 过梁 | 1.混凝土种类:预拌商品混凝土 2.混凝土强度等级:C25 3.其他详见招标文件并符合相关规范要求 |  | m3 | 1.92
17 | 010507005001 | 压顶 | 1.混凝土种类:预拌商品混凝土 2.混凝土强度等级:C25 3.其他详见招标文件并符合相关规范要求 |  | m3 | 4.12
18 | 010507007001 | 卫生间四周防水 | 1.混凝土种类:预拌商品混凝土 2.混凝土强度等级:C25 3.其他详见招标文件并符合相关规范要求 |  | m3 | 1.18
19 | 010507007002 | 门槛 | 1.混凝土种类:预拌商品混凝土 2.混凝土强度等级:C25 3.其他详见招标文件并符合相关规范要求 |  | m3 | 0.14
20 | 010501001002 | 细石混凝土封堵 | 1.预留洞封堵：混凝土墙留洞的封堵见结施，其余砌筑墙留洞待管道设备安装完毕后，用C15细石混凝土填实 2.其他详见招标文件并符合相关规范要求 |  | m3 | 0.3
分部小计
钢筋工程
21 | 010515001001 | 现浇构件钢筋 | 1.钢筋种类：热轧带肋钢筋HRB400 2.规格：6 3.其他详见招标文件并符合相关规范要求 |  | t | 1.706
22 | 010515001002 | 现浇构件钢筋 | 1.钢筋种类：热轧带肋钢筋HRB400 2.规格：8 3.其他详见招标文件并符合相关规范要求 |  | t | 14.328
23 | 010515001003 | 现浇构件钢筋 | 1.钢筋种类：热轧带肋钢筋HRB400 2.规格：10 3.其他详见招标文件并符合相关规范要求 |  | t | 2.139
24 | 010515001004 | 现浇构件钢筋 | 1.钢筋种类：热轧带肋钢筋HRB400 2.规格：12 3.其他详见招标文件并符合相关规范要求 |  | t | 8.268
25 | 010515001005 | 现浇构件钢筋 | 1.钢筋种类：热轧带肋钢筋HRB400 2.规格：14 3.其他详见招标文件并符合相关规范要求 |  | t | 2.978
26 | 010515001006 | 现浇构件钢筋 | 1.钢筋种类：热轧带肋钢筋HRB400 2.规格：16 3.其他详见招标文件并符合相关规范要求 |  | t | 6.411
27 | 010515001007 | 现浇构件钢筋 | 1.钢筋种类：热轧带肋钢筋HRB400 2.规格：18 3.其他详见招标文件并符合相关规范要求 |  | t | 5.218
28 | 010515001008 | 现浇构件钢筋 | 1.钢筋种类：热轧带肋钢筋HRB400 2.规格：20 3.其他详见招标文件并符合相关规范要求 |  | t | 21.24
29 | 010515001009 | 现浇构件钢筋 | 1.钢筋种类：热轧带肋钢筋HRB400 2.规格：22 3.其他详见招标文件并符合相关规范要求 |  | t | 4.87
30 | 010515001010 | 现浇构件钢筋 | 1.钢筋种类：热轧带肋钢筋HRB400 2.规格：25 3.其他详见招标文件并符合相关规范要求 |  | t | 1.846
31 | 010515001011 | 砌体内加固钢筋 | 1.钢筋种类：：热轧光圆钢筋HPB300 2.规格：φ6 3.其他详见招标文件并符合相关规范要求 |  | t | 2.585
32 | 010515001012 | 现浇构件钢筋 | 1.钢筋种类：：热轧光圆箍筋HPB300 2.规格：φ6 3.其他详见招标文件并符合相关规范要求 |  | t | 0.728
33 | 010515001013 | 现浇构件钢筋 | 1.钢筋种类：热轧带肋箍筋HRB400 2.规格：6 3.其他详见招标文件并符合相关规范要求 |  | t | 0.372
34 | 010515001014 | 现浇构件钢筋 | 1.钢筋种类：热轧带肋箍筋HRB400 2.规格：8 3.其他详见招标文件并符合相关规范要求 |  | t | 9.806
35 | 010515001015 | 现浇构件钢筋 | 1.钢筋种类：热轧带肋箍筋HRB400 2.规格：10 3.其他详见招标文件并符合相关规范要求 |  | t | 6.857
36 | 010516003001 | 机械连接 | 1.规格：18 2.螺纹套筒种类:直螺纹 3.其他详见招标文件并符合相关规范要求 |  | 个 | 112
37 | 010516003002 | 机械连接 | 1.规格：20 2.螺纹套筒种类:直螺纹 3.其他详见招标文件并符合相关规范要求 |  | 个 | 1152
38 | 010516003003 | 机械连接 | 1.规格：22 2.螺纹套筒种类:直螺纹 3.其他详见招标文件并符合相关规范要求 |  | 个 | 57
39 | 010516003004 | 机械连接 | 1.规格：25 2.螺纹套筒种类:直螺纹 3.其他详见招标文件并符合相关规范要求 |  | 个 | 23
40 | 010515001016 | 钢筋铁马制安 | 1.钢筋种类:措施钢筋 2.规格:综合各类钢筋 3.其他详见招标文件并符合相关规范要求 |  | t | 0.562
41 | 040901008001 | 植筋 | 1.材料种类：植筋 2.材料规格：≤φ6mm 3.其他详见招标文件并符合相关规范要求 |  | 根 | 4021
分部小计
门窗工程
窗工程
42 | 010807001001 | 金属（塑钢、断桥）窗 | 1.窗类型:70系列断桥铝合金窗 2.玻璃品种、厚度:[6中透光Low-E+12空气+6透明玻璃] 3.其他详见招标文件并符合相关规范要求 |  | m2 | 176.52
43 | 010807004001 | 金属纱窗 | 1.窗纱材料品种、规格：平开式钢纤维网纱窗 2.其他详见招标文件并符合相关规范要求 |  | m2 | 88.26
分部小计
门工程
44 | 010802004001 | 防盗门 | 1.门洞口尺寸:LM1421 2.五金种类、规格:含锁、执手、合页等五金件 3.其他详见招标文件并符合相关规范要求 |  | m2 | 3.08
45 | 010802004002 | 防盗门 | 1.门洞口尺寸:LM1521 2.五金种类、规格:含锁、执手、合页等五金件 3.其他详见招标文件并符合相关规范要求 |  | m2 | 3.15
46 | 010802004003 | 防盗门 | 1.门洞口尺寸:LM1524 2.五金种类、规格:含锁、执手、合页等五金件 3.其他详见招标文件并符合相关规范要求 |  | m2 | 18
47 | 010802003001 | 钢质防火门 | 1.门洞口尺寸:LM甲1524 2.五金种类、规格:含防火锁执手、合页等五金件 3.其他详见招标文件并符合相关规范要求 |  | m2 | 7.2
48 | 010802003002 | 钢质防火门 | 1.门洞口尺寸:FM乙1422 2.五金种类、规格:含防火锁执手、合页等五金件 3.其他详见招标文件并符合相关规范要求 |  | m2 | 12.32
49 | 010805005001 | 组合门窗 | 1.门窗类型:70系列断桥铝合金组合门窗 2.玻璃品种、厚度:[6中透光Low-E+12空气+6透明玻璃] 3.尺寸：LMLC2729、LMLC3029、LMLC4529 4.其他详见招标文件并符合相关规范要求 |  | m2 | 127.02
分部小计
室外装修工程
屋面1
50 | 010902002001 | 屋面涂膜防水 | 1、1.5厚聚氨酯防水涂料隔汽层 2、其他详见招标文件并符合相关规范要求 |  | m2 | 878.13
51 | 011001001001 | 保温隔热屋面 | 1.100厚挤塑聚苯板保温层，燃烧性能为B1级，容重：30KG／m3，耐火等级二级 2.其他详见招标文件并符合相关规范要求 |  | m2 | 878.13
52 | 010501001003 | 轻骨料混凝土 | 1.最薄处30厚LC5.0轻骨料混凝土找2%坡 2.其他详见招标文件并符合相关规范要求 |  | m3 | 105.38
53 | 011101006001 | 平面砂浆找平层 | 1.20厚1:2.5水泥砂浆找平层 2.其他详见招标文件并符合相关规范要求 |  | m2 | 878.13
54 | 010902001001 | 屋面卷材防水 | 1.（3+3）厚SBS改性沥清防水卷材（Ⅰ型）（聚酯胎） -20℃ 2.其他详见招标文件并符合相关规范要求 |  | m2 | 939.42
55 | 010902001002 | 屋面卷材防水 | 1、0.4厚聚乙烯膜一层 2、其他详见招标文件并符合相关规范要求 |  | m2 | 878.13
56 | 010902003001 | 屋面刚性层 | 1、20厚1:2.5水泥砂浆保护层,每隔6米设缝，缝宽10mm 2、其他详见招标文件并符合相关规范要求 |  | m2 | 878.13
57 | 010902002003 | 岩棉防火隔离带 | 1、岩棉防火隔离带 2、防火隔离带A级不燃材料，密度≥100kg/m³ 3、其他详见招标文件并符合相关规范要求 |  | m2 | 102.15
58 | 010902008001 | 泛水收头 | 1.泛水收头详见12J5-1-A10-A 2.其他详见招标文件并符合相关规范要求 |  | m | 204.3
分部小计
屋面排水
59 | 010902004001 | 屋面排水管 | 1.DN100镀锌钢管雨水管 2.雨水管做法选用12J5-1-E2-2、12J5-1-E3-C（余同） 3.落水口做法详见12J5-1-E2 4.部位：主楼 5.雨水斗及雨水口14套 6.其他详见招标文件并符合相关规范要求 |  | m | 92.1
分部小计
外墙、防水涂料
60 | 011201004001 | 界面剂 | 1、2厚配套专用界面砂浆批刮 2、其他详见招标文件并符合相关规范要求 |  | m2 | 1044.3
61 | 011201001001 | 墙面一般抹灰 | 1、9厚2：1：8水泥石灰砂浆 2、6厚1：2.5水泥砂浆找平 3、其他详见招标文件并符合相关规范要求 |  | m2 | 1044.3
62 | 011407001001 | 墙面喷刷涂料 | 1.涂饰底层涂料 2.涂饰主层涂料 3.涂饰面层涂料二遍 4.其他详见招标文件并符合相关规范要求 |  | m2 | 1603.64
分部小计
外墙保温
63 | 011001003001 | 100厚挤塑聚苯板保温层 | 1.粘接剂粘接保温板、塑料膨胀螺栓锚固。 2、5厚干粉类聚合物水泥防水砂浆，中间压入一层耐碱玻璃纤维网布 3.本工程外墙保温、屋面保温采用B1级材料，30kg/m3。 4.建筑的外墙保温系统应采用不燃材料在其表面设置防护层，防护层应将保温材料完全包覆。 5.依据《外墙外保温工程技术标准》JGJ 144-2019 3.0.8条，在正确使用和正常维护的条件下，外保温工程的使用年限不应少于25年。 6.其他详见招标文件并符合相关规范要求 |  | m2 | 908.15
64 | 011001003005 | 100厚挤塑聚苯板保温层 | 1.室外地坪以下，干铺（不粘接、不打螺栓）。 2.本工程外墙保温、屋面保温采用B1级材料,30kg/m3。 3.建筑的外墙保温系统应采用不燃材料在其表面设置防护层，防护层应将保温材料完全包覆。 4.其他详见招标文件并符合相关规范要求 |  | m2 | 98.4
65 | 011001006001 | 其他保温隔热 | 1、300宽100mm厚 岩棉防火隔离带（A级） 2、5厚干粉类聚合物水泥防水砂浆，中间压入一层耐碱玻璃纤维网布 3、其他详见招标文件并符合相关规范要求 |  | m2 | 49.5
66 | 011001003002 | 女儿墙保温隔热墙面(150mm) | 1、外墙保温：150厚挤塑聚苯板保温层 2、5厚干粉类聚合物水泥防水砂浆，中间压入一层耐碱玻璃纤维网布 3、本工程外墙保温、屋面保温采用B1级材料,30kg/m3。 4、建筑的外墙保温系统应采用不燃材料在其表面设置防护层，防护层应将保温材料完全包覆。 5、依据《外墙外保温工程技术标准》JGJ 144-2019 3.0.8条，在正确使用和正常维护的条件下，外保温工程的使用年限不应少于25年。 6、其他详见招标文件并符合相关规范要求 |  | m2 | 204.76
67 | 011001003003 | 女儿墙保温隔热墙面(30mm) | 1、外墙保温：30厚挤塑聚苯板保温层 2、5厚干粉类聚合物水泥防水砂浆，中间压入一层耐碱玻璃纤维网布 3、本工程外墙保温、屋面保温采用B1级材料,30kg/m3。 4、建筑的外墙保温系统应采用不燃材料在其表面设置防护层，防护层应将保温材料完全包覆。 5、依据《外墙外保温工程技术标准》JGJ 144-2019 3.0.8条，在正确使用和正常维护的条件下，外保温工程的使用年限不应少于25年。 6、其他详见招标文件并符合相关规范要求 |  | m2 | 517.34
分部小计
窗口处保温砂浆、滴水
68 | 011001003004 | 窗口涂30mm厚 聚苯颗粒保温砂浆 | 1.窗上口详见12J3-1-D15-1 2.窗下口详见12J3-1-A12-2 3.其他详见招标文件并符合相关规范要求 |  | m2 | 69.93
69 | 010904004001 | 滴水 | 1.滴水详见12J3-1-A17-1 2.其他详见招标文件并符合相关规范要求 |  | m | 462.9
分部小计
散水
70 | 010404001001 | 垫层 | 1.素土夯实，向外坡4% 2.300厚中砂防冻胀层，宽出垫层100 3.其他详见招标文件并符合相关规范要求 |  | m3 | 21.74
71 | 010404001002 | 垫层 | 1.150厚卵石灌M2.5混合砂浆宽出面层100 2.其他详见招标文件并符合相关规范要求 |  | m3 | 12.11
72 | 010507001001 | 散水 | 1.60厚C15混凝土，面上加5厚1:1水泥砂浆抹光6m断缝，缝填防水油膏 2.其他详见招标文件并符合相关规范要求 |  | m2 | 72.47
分部小计
台阶（详见12J9-1-102-6）
73 | 010404001003 | 垫层 | 1.素土夯实，向外坡4% 2.300厚中砂防冻胀层，宽出垫层100 3.其他详见招标文件并符合相关规范要求 |  | m3 | 49.94
74 | 010404001004 | 垫层 | 1.300厚3:7灰土分两步夯实 2.其他详见招标文件并符合相关规范要求 |  | m3 | 49.94
75 | 010501001005 | 垫层 | 1.60厚C20混凝土，台阶面向外坡1% 2.其他详见招标文件并符合相关规范要求 |  | m3 | 9.99
76 | 011107001001 | 灰色火烧板 台阶 | 1.20~25厚石质板材踏步及踢脚板，水泥砂浆擦缝30厚1:4干硬性水泥砂浆 2.素水泥浆结合层一道 3.其他详见招标文件并符合相关规范要求 |  | m2 | 29.45
77 | 011107001002 | 灰色火烧板 台阶平台 | 1.20~25厚石质板材踏步及踢脚板，水泥砂浆擦缝30厚1:4干硬性水泥砂浆 2.素水泥浆结合层一道 3.其他详见招标文件并符合相关规范要求 |  | m2 | 166.48
分部小计
其它工程
室内基层
墙面
78 | 011201001002 | 墙面一般抹灰 | 1.2厚配套专用界面砂浆批刮 2.7厚2:1:8水泥石灰砂浆 3.6厚1:2水泥砂浆抹平 4.其他详见招标文件并符合相关规范要求 |  | m2 | 3366.16
分部小计
首层地面
79 | 010501001007 | 垫层 | 1.60厚C15混凝土垫层 2.其他详见招标文件并符合相关规范要求 |  | m3 | 55.07
80 | 010501001006 | 垫层 | 1.150厚3:7灰土 2.其他详见招标文件并符合相关规范要求 |  | m3 | 55.07
分部小计
楼梯装饰
81 | 011106001001 | 灰色 石材楼梯面层 | 1.25mm厚楼梯花岗岩踏面 2.其他详见招标文件并符合相关规范要求 |  | m2 | 50.12
82 | 011105002001 | 楼梯防滑条 | 1.楼梯防滑条作法：花岗岩踏面前端开槽两道 2.踏步前缘不应突出，踏面下方不应透空。应采用防滑材料饰面，所有踏步上的防滑条警示条等附着物均不应突出踏面 3.楼梯踏步踏面作法：12J8-69-1 4.其他详见招标文件并符合相关规范要求 |  | m | 93.8
83 | 011503001001 | 楼梯间栏杆 | 1.防攀滑楼梯扶手栏杆做法:12J8-21-4 2.楼梯间栏杆均采用不锈钢栏杆,楼梯栏杆水平段高度1050mm 3.楼梯栏杆间距≤110mm 4.梯段处栏杆自踏步前沿量起高为900,所有栏杆均需做防攀滑措施。 5.栏杆类别为三类，楼梯栏杆扶手顶部允许水平荷载标准值1.0KN/m.竖向荷载取值为1.2KN/m. 6.其他详见招标文件并符合相关规范要求 |  | m | 22.7
分部小计
钢爬梯
84 | 010606008001 | 钢梯 | 1.屋面检修梯制作、安装 2.含制作及安装、刷防锈漆 3.其他详见招标文件并符合相关规范要求 |  | t | 0.3
分部小计
措施项目
85 | 011702001001 | 垫层模板 | 1、模板安装、拆除、整理堆放及场内外运输 2、模板粘结物及模内杂物、刷隔离剂 |  | m2 | 40.84
86 | 011702001002 | 独立基础模板 | 1、模板安装、拆除、整理堆放及场内外运输 2、模板粘结物及模内杂物、刷隔离剂 |  | m2 | 186.72
87 | 011702002001 | 矩形柱模板 | 1、模板安装、拆除、整理堆放及场内外运输 2、模板粘结物及模内杂物、刷隔离剂 |  | m2 | 637.4
88 | 011702005001 | 基础梁模板 | 1、模板安装、拆除、整理堆放及场内外运输 2、模板粘结物及模内杂物、刷隔离剂 |  | m2 | 553.66
89 | 011702006001 | 矩形梁模板 | 1、模板安装、拆除、整理堆放及场内外运输 2、模板粘结物及模内杂物、刷隔离剂 |  | m2 | 926.13
90 | 011702014001 | 有梁板模板 | 1、模板安装、拆除、整理堆放及场内外运输 2、模板粘结物及模内杂物、刷隔离剂 |  | m2 | 1252.34
91 | 011702016001 | 平板模板 | 1、模板安装、拆除、整理堆放及场内外运输 2、模板粘结物及模内杂物、刷隔离剂 |  | m2 | 495.81
92 | 011702011001 | 女儿墙模板 | 1、模板安装、拆除、整理堆放及场内外运输 2、模板粘结物及模内杂物、刷隔离剂 3、含对拉螺栓堵眼增加费 |  | m2 | 11.08
93 | 011702023001 | 悬挑板模板 | 1、模板安装、拆除、整理堆放及场内外运输 2、模板粘结物及模内杂物、刷隔离剂 |  | m2 | 251.17
94 | 011702024001 | 楼梯模板 | 1、模板安装、拆除、整理堆放及场内外运输 2、模板粘结物及模内杂物、刷隔离剂 |  | m2 | 113.68
95 | 011702003001 | 构造柱模板 | 1、模板安装、拆除、整理堆放及场内外运输 2、模板粘结物及模内杂物、刷隔离剂 |  | m2 | 175.43
96 | 011702003002 | 抱框柱模板 | 1、模板安装、拆除、整理堆放及场内外运输 2、模板粘结物及模内杂物、刷隔离剂 |  | m2 | 30.83
97 | 011702009001 | 过梁模板 | 1、模板安装、拆除、整理堆放及场内外运输 2、模板粘结物及模内杂物、刷隔离剂 |  | m2 | 24.62
98 | 011702009002 | 压顶模版 | 1、模板安装、拆除、整理堆放及场内外运输 2、模板粘结物及模内杂物、刷隔离剂 |  | m2 | 28.2
99 | 011702008001 | 防水台模板 | 1、模板安装、拆除、整理堆放及场内外运输 2、模板粘结物及模内杂物、刷隔离剂 |  | m2 | 5.88
100 | 011702008002 | 门槛模版 | 1、模板安装、拆除、整理堆放及场内外运输 2、模板粘结物及模内杂物、刷隔离剂 |  | m2 | 0.45
101 | 011702029001 | 散水模板 | 1、模板安装、拆除、整理堆放及场内外运输 2、模板粘结物及模内杂物、刷隔离剂 |  | m2 | 16.06
102 | 011702027001 | 台阶模板 | 1、模板安装、拆除、整理堆放及场内外运输 2、模板粘结物及模内杂物、刷隔离剂 |  | m2 | 166.48
103 | 011701001001 | 综合脚手架 | 搭设脚手架、斜道、上料平台，铺设安全网，铺(翻)脚手板，转运、改制、维修维护，拆除、堆放、整理，外运、归库等 |  | m2 | 1900.61
104 | 011703001001 | 垂直运输 | 1.建筑物建筑类型及结构形式:现浇框架结构 2.建筑物檐口高度、层数:20m以内 |  | m2 | 1900.61
分部小计
合 计
注：为计取规费等的使用，可在表中增设其中：“定额人工费”
表—08

## 表-11 总价措施项目清单与计价表
总价措施项目清单与计价表
工程名称：薛家湾镇小城镇集中居住区综合整治维护项目-建筑与装饰工程 |  |  | 标段：薛家湾镇小城镇集中居住区综合整治维护项目 | [5 empty] | 第 1 页 共 1 页
序号 | 项目编码 | 项目名称 |  | 计算基础 | 费率(%) | 金额(元) |  | 调整费率(%) |  | 调整后金额(元) | 备注
1 | 011707001 | 安全文明施工费
1.1 | 011707001001 | 文明施工与环境保护费 |  | 分部分项人工费+技术措施项目人工费 | 2.2
1.2 | 011707001002 | 临时设施费 |  | 分部分项人工费+技术措施项目人工费 | 1.7
2 | 011707005001 | 雨季施工增加费 |  | 分部分项人工费+技术措施项目人工费 | 0.5
3 | 011707007001 | 已完工程及设备保护费 |  | 分部分项人工费+技术措施项目人工费 | 0.8
4 | 01B001 | 工程定位复测费 |  | 分部分项人工费+技术措施项目人工费 | 0.3
5 | 011707004001 | 二次搬运费 |  | 分部分项人工费+技术措施项目人工费 | 0.1
合 计
编制人（造价人员）： | [6 empty] | 复核人（造价工程师）：
注：1.“计算基础”中安全文明施工费可为“定额基价”、“定额人工费”或“定额人工费+定额机械费”，其他项目可为“定额人工费”或“定额人工费+定额机械费”。 2.按施工方案计算的措施费，若无“计算基础”和“费率”的数值，也可只填“金额”数值，但应在备注栏说明施工方案出处或计算方法。
表-11

## 表-12 其他项目清单与计价汇总表
其他项目清单与计价汇总表
工程名称：薛家湾镇小城镇集中居住区综合整治维护项目-建筑与装饰工程 |  | 标段：薛家湾镇小城镇集中居住区综合整治维护项目 |  |  | 第 1 页 共 1 页
序号 | 项目名称 |  | 金额(元) | 结算金额(元) |  | 备注
1 | 暂列金额 |  |  |  |  | 明细详见表-12-1
2 | 暂估价
2.1 | 专业工程暂估价 |  |  |  |  | 明细详见表-12-3
2.2 | 材料暂估价 |  | 一 |  |  | 明细详见表-12-2
3 | 计日工 |  |  |  |  | 明细详见表-12-4
4 | 总承包服务费 |  |  |  |  | 明细详见表-12-5
5 | 材料检验试验费
6 | 建筑工程能效测评费
7 | 工程变更及现场签证
8 | 提前竣工（赶工补偿）
9 | 无负荷联合试运转费
10 | 停窝工损失费
11 | 施工期间未完工程保护费
12 | 企业自有工人培训管理费
13 | 建筑工人实名制费
14 | 安全生产计提费
合计 | [5 empty] | —
注：材料（工程设备）暂估单价进入清单项目综合单价，此处不汇总。
表-12

## 表-12-1 暂列金额表
暂列金额明细表
工程名称：薛家湾镇小城镇集中居住区综合整治维护项目-建筑与装饰工程 |  | 标段：薛家湾镇小城镇集中居住区综合整治维护项目 |  |  | 第 1 页 共 1 页
序号 | 项目名称 |  | 计量单位 | 暂定金额（元） |  | 备注
合 计 | [5 empty] | —
注：此表由招标人填写，如不能详列，也可只列暂列金额总额，投标人应将上述暂列金额计入投标总价中。
表—12—1

## 表-12-2 材料(工程设备)暂估价及调整表
材料（工程设备）暂估单价及调整表
工程名称：薛家湾镇小城镇集中居住区综合整治维护项目-建筑与装饰工程 |  |  | 标段：薛家湾镇小城镇集中居住区综合整治维护项目 | [7 empty] | 第 1 页 共 1 页
序号 | 材料(工程设备)名称、规格、型号 | 计量单位 |  | 数量 |  | 暂估(元) |  | 确认(元) |  | 差额±(元) |  |  | 备注
|  |  |  | 暂估 | 确认 | 单价 | 合价 | 单价 | 合价 | 单价 |  | 合价
总合计
注：此表由招标人填写“暂估单价”，并在备注栏说明暂估价的材料、工程设备拟用在哪些清单项目上，投标人应将上述材料、工程设备暂估单价计入工程量清单综合单价报价中。
表—12—2

## 表-12-3 专业工程暂估价及结算价表
专业工程暂估价及结算价表
工程名称：薛家湾镇小城镇集中居住区综合整治维护项目-建筑与装饰工程 |  |  | 标段：薛家湾镇小城镇集中居住区综合整治维护项目 |  |  |  | 第 1 页 共 1 页
序号 | 工程名称 | 工程内容 |  | 暂估金额（元） | 结算金额(元) | 差额±(元) |  | 备注
合 计
注：此表“暂估金额”由招标人填写，投标人应将“暂估金额”计入投标总价中。结算时按合同约定结算金额填写。
表—12—3

## 表-12-4 计日工表
计 日 工 表
工程名称：薛家湾镇小城镇集中居住区综合整治维护项目-建筑与装饰工程 |  | 标段：薛家湾镇小城镇集中居住区综合整治维护项目 | [5 empty] | 第 1 页 共 1 页
编号 | 项目名称 |  | 单位 | 暂定数量 | 实际数量 | 综合单价(元) | 合价(元)
[7 empty] | 暂定 |  | 实际
1 | 人工
人工小计
2 | 材料
材料小计
3 | 机械
机械小计
四、企业管理费和利润
总 计
注：此表项目名称、暂定数量由招标人填写，编制招标控制价时，单价由招标人按有关计价规定确定；投标时，单价由投标人自主报价，按暂定数量计算合价计入投标总价中。结算时，按发承包双方确认的实际数量计算合价。
表—12—4

## 表-12-5 总承包服务费计价表
总承包服务费计价表
工程名称：薛家湾镇小城镇集中居住区综合整治维护项目-建筑与装饰工程 |  | 标段：薛家湾镇小城镇集中居住区综合整治维护项目 |  |  |  |  | 第 1 页 共 1 页
序号 | 项目名称 |  | 项目价值(元) | 服务内容 | 计算基础 | 费率(%) |  | 金额(元)
| 合计 |  | - | - |  | -
注：此表项目名称、服务内容由招标人填写，编制招标控制价时，费率及金额由招标人按有关计价规定确定；投标时，费率及金额由投标人自主报价，计入投标总价中。
表—12—5

## 表-13 规费、税金项目清单与计价表
规费、税金项目计价表
工程名称：薛家湾镇小城镇集中居住区综合整治维护项目-建筑与装饰工程 |  | 标段：薛家湾镇小城镇集中居住区综合整治维护项目 |  |  |  | 第 1 页 共 1 页
序号 | 项目名称 |  | 计算基础 |  | 计算基数 |  | 计算费率(%) | 金额（元）
1 | 规费 |  | 社会保险费+住房公积金+水利建设基金+环境保护税
1.1 | 社会保险费 |  | 养老失业保险+基本医疗保险+工伤保险+生育保险
(1) | 养老失业保险 |  | 分部分项人工费+组织措施项目人工费+技术措施项目人工费+分部分项人工费调整+技术措施项目人工费调整 |  |  |  | 10.5
(2) | 基本医疗保险 |  | 分部分项人工费+组织措施项目人工费+技术措施项目人工费+分部分项人工费调整+技术措施项目人工费调整 |  |  |  | 3.7
(3) | 工伤保险 |  | 分部分项人工费+组织措施项目人工费+技术措施项目人工费+分部分项人工费调整+技术措施项目人工费调整 |  |  |  | 0.4
(4) | 生育保险 |  | 分部分项人工费+组织措施项目人工费+技术措施项目人工费+分部分项人工费调整+技术措施项目人工费调整 |  |  |  | 0.3
1.2 | 住房公积金 |  | 分部分项人工费+组织措施项目人工费+技术措施项目人工费+分部分项人工费调整+技术措施项目人工费调整 |  |  |  | 3.7
1.3 | 水利建设基金 |  | 分部分项人工费+组织措施项目人工费+技术措施项目人工费+分部分项人工费调整+技术措施项目人工费调整 |  |  |  | 0.4
1.4 | 环境保护税
2 | 税金 |  | 税前工程造价 |  |  |  | 9
合 计
编制人（造价人员）： |  |  |  | 复核人（造价工程师）：
表-13