## 表-08 分部分项工程和单价措施项目清单与计价表
分部分项工程和单价措施项目清单与计价表
工程名称：薛家湾镇小城镇集中居住区综合整治维护项目-消防工程 |  |  |  | 标段：薛家湾镇小城镇集中居住区综合整治维护项目 |  |  |  | 第 1 页 共 1 页
序号 | 项目编码 | 项目名称 | 项目特征描述 |  | 计量单位 | 工程量 | 金额（元）
[7 empty] | 综合单价 |  | 合价 | 其中
暂估价
消火栓
1 | 030901010001 | 灭火器箱的组合式消防柜 | 1.安装方式:暗装 2.型号、规格:DN65 3.附件材质、规格:消火栓箱内设65mm消火栓一个,麻质衬胶水龙带长25m,水枪喷嘴直径19mm,均为单出口消火栓，柜内设移动式灭火器2具，灭火器采用4kg的储压式磷酸铵盐干粉灭火器,每组两具，消防按钮及指示灯各1个 4.他详见招投标文件并符合相关规范要求 |  | 套 | 36
2 | 030901002001 | 消火栓钢管 | 1.安装部位:室内 2.材质、规格:热浸锌镀锌钢管 DN100 3.连接形式:沟槽连接 4.压力试验及冲洗设计要求:水冲洗 5.含沟槽管件 6.其他详见招投标文件并符合相关规范要求 |  | m | 261.86
3 | 030901002002 | 消火栓钢管 | 1.安装部位:室内 2.材质、规格:热浸锌镀锌钢管 DN65 3.连接形式:沟槽连接 4.压力试验及冲洗设计要求:水冲洗 5.含沟槽管件 6.其他详见招投标文件并符合相关规范要求 |  | m | 148.38
4 | 031201001001 | 管道刷油 | 1.对象:埋地管道 2.油漆品种:沥清漆两道 3.其他详见招标文件并符合相关规范要求 |  | m2 | 71.81
5 | 031002001001 | 管道支架 | 1.材质:型钢 2.管架形式:一般支吊架 3.其他详见招标文件并符合相关规范要求 |  | kg | 73.95
6 | 031201003001 | 金属结构刷油 | 1.除锈级别:除轻锈 2.油漆品种:红丹防锈漆、 醇酸磁漆 3.涂刷遍数、漆膜厚度:各2遍 4.其他详见招投标文件并符合相关规范要求 |  | kg | 73.95
7 | 031003003001 | 闸阀 | 1.类型:闸阀 2.规格、压力等级:DN100 3.连接形式:沟槽连接 4.其他详见招投标文件并符合相关规范要求 |  | 个 | 2
8 | 031003001001 | 闸阀 | 1.类型:闸阀 2.规格、压力等级:DN32 3.连接形式:螺纹连接 4.其他详见招投标文件并符合相关规范要求 |  | 个 | 2
9 | 031003003002 | 止回阀 | 1.类型:止回阀 2.规格、压力等级:DN100 3.连接形式:沟槽连接 4.其他详见招投标文件并符合相关规范要求 |  | 个 | 2
10 | 031003003003 | 蝶阀 | 1.类型:蝶阀 2.规格、压力等级:DN100 3.连接形式:沟槽连接 4.其他详见招投标文件并符合相关规范要求 |  | 个 | 24
11 | 031003003004 | 蝶阀 | 1.类型:蝶阀 2.规格、压力等级:DN65 3.连接形式:沟槽连接 4.其他详见招投标文件并符合相关规范要求 |  | 个 | 29
12 | 031003001002 | 自动排气阀 | 1.类型:自动排气阀 2.规格、压力等级:DN20 3.连接形式:螺纹连接 4.其他详见招投标文件并符合相关规范要求 |  | 个 | 5
13 | 031003001003 | 截止阀 | 1.类型:截止阀 2.规格、压力等级:DN20 3.连接形式:螺纹连接 4.其他详见招投标文件并符合相关规范要求 |  | 个 | 5
14 | 031002003001 | 套管 | 1.名称、类型:穿楼板套管 2.材质:焊接钢管 3.规格:DN100 4.预留孔洞 5.其他详见招标文件并符合相关规范要求 |  | 个 | 5
15 | 031002003002 | 套管 | 1.名称、类型:穿楼板套管 2.材质:焊接钢管 3.规格:DN65 4.预留孔洞 5.其他详见招标文件并符合相关规范要求 |  | 个 | 29
16 | 030905002001 | 水灭火控制装置调试 | 1.系统形式:消火栓灭火系统调试 |  | 点 | 37
分部小计
水箱间
17 | 030901010002 | 灭火器箱的组合式消防柜(试验) | 1.名称:火器箱的组合式消防柜（试验） 2.型号、规格:DN65 3.附件材质、规格:消火栓箱内设65mm消火栓一个,麻质衬胶水龙带长25m,水枪喷嘴直径19mm,均为单出口消火栓，柜内设移动式灭火器2具，灭火器采用4kg的储压式磷酸铵盐干粉灭火器,每组两具，消防按钮及指示灯各1个。 4.含压力仪表 5.其他详见招投标文件并符合相关规范要求 |  | 套 | 1
18 | 030901002003 | 消火栓钢管 | 1.安装部位:室内 2.材质、规格:热浸锌镀锌钢管 DN100 3.连接形式:沟槽连接 4.压力试验及冲洗设计要求:水冲洗 5.含沟槽管件 6.其他详见招投标文件并符合相关规范要求 |  | m | 7.9
19 | 030901002004 | 消火栓钢管 | 1.安装部位:室内 2.材质、规格:热浸锌镀锌钢管 DN40 3.连接形式:螺纹连接 4.压力试验及冲洗设计要求:水冲洗 5.其他详见招投标文件并符合相关规范要求 |  | m | 7.9
20 | 031001006001 | PP-R De63 | 1.安装部位:室内 2.介质:给水 3.材质、规格:PP-R De63 4.连接形式:热熔连接 5.含管卡 6.压力试验及吹、洗设计要求:水压试验、水冲洗 7.其他详见招标文件并符合相关规范要求 |  | m | 3.65
21 | 031001006002 | 塑料管 | 1.安装部位:室内 2.介质:污水 3.材质、规格:UPVC De50 4.连接形式:粘接 5.含管卡 6.压力试验及吹、洗设计要求:灌水、通球试验 7.其他详见招投标文件并符合相关规范要求 |  | m | 1.4
22 | 031004008001 | 其他成品卫生器具 | 1.类型:地漏 2.规格:DN50 3.其他详见招标文件并符合相关规范要求 |  | 组 | 1
23 | 031002001002 | 管道支架 | 1.材质:型钢 2.管架形式:一般支吊架 3.其他详见招标文件并符合相关规范要求 |  | kg | 5.9
24 | 031201003002 | 金属结构刷油 | 1.除锈级别:除轻锈 2.油漆品种:红丹防锈漆、 醇酸磁漆 3.涂刷遍数、漆膜厚度:各2遍 4.其他详见招投标文件并符合相关规范要求 |  | kg | 5.9
25 | 031002003003 | 套管 | 1.名称、类型:穿楼板套管 2.材质:焊接钢管 3.规格:DN100 4.预留孔洞 5.其他详见招标文件并符合相关规范要求 |  | 个 | 1
26 | 031002003004 | 套管 | 1.名称、类型:穿楼板套管 2.材质:焊接钢管 3.规格:DN50 4.预留孔洞 5.其他详见招标文件并符合相关规范要求 |  | 个 | 1
27 | 080902006001 | 液位显示装置 | 1.名称:液位显示装置 2.其他详见招标文件并符合相关规范要求 |  | 个 | 1
28 | 080902006002 | 就地液位显示仪 | 1.名称:就地液位显示仪 2.其他详见招标文件并符合相关规范要求 |  | 个 | 2
29 | 030601004001 | 流量开关 | 1.名称:流量开关 2.规格:DN100 3.其他详见招标文件并符合相关规范要求 |  | 台 | 1
30 | 031003003005 | 蝶阀 | 1.类型:蝶阀 2.规格、压力等级:DN65 3.连接形式:沟槽连接 4.其他详见招投标文件并符合相关规范要求 |  | 个 | 1
31 | 030601002001 | 压力表 | 1.名称:压力表 2.其他详见招投标文件并符合相关规范要求 |  | 台 | 3
32 | 031003003006 | 安全阀 | 1.类型:安全阀 2.规格、压力等级:DN100 3.连接形式:沟槽连接 4.其他详见招投标文件并符合相关规范要求 |  | 个 | 1
33 | 031003003007 | 闸阀 | 1.类型:闸阀 2.规格、压力等级:DN100 3.连接形式:沟槽连接 4.其他详见招投标文件并符合相关规范要求 |  | 个 | 1
34 | 031003001004 | 闸阀 | 1.类型:闸阀 2.规格、压力等级:DN40 3.连接形式:螺纹连接 4.其他详见招投标文件并符合相关规范要求 |  | 个 | 4
35 | 031003003008 | 消声止回阀 | 1.类型:消声止回阀 2.规格、压力等级:DN100 3.连接形式:沟槽连接 4.其他详见招投标文件并符合相关规范要求 |  | 个 | 1
36 | 031003001005 | 消声止回阀 | 1.类型:消声止回阀 2.规格、压力等级:DN40 3.连接形式:螺纹连接 4.其他详见招投标文件并符合相关规范要求 |  | 个 | 2
37 | 031003001006 | 软接头 | 1.类型:软接头 2.规格、压力等级:DN40 3.连接形式:螺纹连接 4.其他详见招投标文件并符合相关规范要求 |  | 个 | 4
38 | 031003001007 | 大小头 | 1.类型:大小头 2.规格、压力等级:DN40 3.连接形式:螺纹连接 4.其他详见招投标文件并符合相关规范要求 |  | 个 | 4
39 | 031003001008 | 旋流防止器 | 1.类型:旋流防止器 2.规格、压力等级:DN40 3.连接形式:螺纹连接 4.其他详见招投标文件并符合相关规范要求 |  | 个 | 4
40 | 031006002001 | 消火栓气压给水设备 | 1.名称:消火栓气压给水设备 XQB3/5-0.3 2.参数:稳压泵：2台，Q=5L/s，H=30m，XBD3/5-(I)50，N=3kw ，气压罐1台，￠1200X2500，Ps1=0.18MPa、Ps2=0.22MPa 3.含配套阀门及附件 4.其他详见招标文件并符合相关规范要求 |  | 套 | 1
41 | 031003013001 | 水表 | 1.安装部位(室内外）:室内 2.型号、规格:DN50 3.连接形式:法兰连接 4.附件配置:含同规格闸阀2个，止回阀1个 5.其他详见招标文件并符合相关规范要求 |  | 组 | 1
42 | 031003001009 | 浮球阀 | 1.类型:浮球阀 2.规格、压力等级:DN50 3.连接形式:法兰连接 4.含法兰 5.其他详见招投标文件并符合相关规范要求 |  | 个 | 2
43 | 031006015001 | 水箱 | 1.类型:高位水箱 2.材质:不锈钢水箱 3.容量:有效容积：V=18m3 4.规格:5x3x2.0m 5.含人孔、溢流管、泄水管、通气管 6.含基础 7.含防虫网 8.其他详见招标文件并符合相关规范要求 |  | 台 | 1
分部小计
措施项目
44 | 031301017001 | 脚手架搭拆 | 1.名称:脚手架搭拆 |  | 项 | 1
分部小计
合 计
注：为计取规费等的使用，可在表中增设其中：“定额人工费”
表—08

## 表-11 总价措施项目清单与计价表
总价措施项目清单与计价表
工程名称：薛家湾镇小城镇集中居住区综合整治维护项目-消防工程 |  |  | 标段：薛家湾镇小城镇集中居住区综合整治维护项目 | [5 empty] | 第 1 页 共 1 页
序号 | 项目编码 | 项目名称 |  | 计算基础 | 费率(%) | 金额(元) |  | 调整费率(%) |  | 调整后金额(元) | 备注
1 | 031302001 | 安全文明施工费
1.1 | 031302001001 | 文明施工与环境保护费 |  | 分部分项人工费+技术措施项目人工费 | 0.8
1.2 | 031302001002 | 临时设施费 |  | 分部分项人工费+技术措施项目人工费 | 0.85
2 | 031302005001 | 雨季施工增加费 |  | 分部分项人工费+技术措施项目人工费 | 0.5
3 | 031302006001 | 已完工程及设备保护费 |  | 分部分项人工费+技术措施项目人工费 | 0.8
4 | 031302004001 | 二次搬运费 |  | 分部分项人工费+技术措施项目人工费 | 0.1
合 计
编制人（造价人员）： | [6 empty] | 复核人（造价工程师）：
注：1.“计算基础”中安全文明施工费可为“定额基价”、“定额人工费”或“定额人工费+定额机械费”，其他项目可为“定额人工费”或“定额人工费+定额机械费”。 2.按施工方案计算的措施费，若无“计算基础”和“费率”的数值，也可只填“金额”数值，但应在备注栏说明施工方案出处或计算方法。
表-11

## 表-12 其他项目清单与计价汇总表
其他项目清单与计价汇总表
工程名称：薛家湾镇小城镇集中居住区综合整治维护项目-消防工程 |  | 标段：薛家湾镇小城镇集中居住区综合整治维护项目 |  |  | 第 1 页 共 1 页
序号 | 项目名称 |  | 金额(元) | 结算金额(元) |  | 备注
1 | 暂列金额 |  |  |  |  | 明细详见表-12-1
2 | 暂估价
2.1 | 专业工程暂估价 |  |  |  |  | 明细详见表-12-3
2.2 | 材料暂估价 |  | 一 |  |  | 明细详见表-12-2
3 | 计日工 |  |  |  |  | 明细详见表-12-4
4 | 总承包服务费 |  |  |  |  | 明细详见表-12-5
5 | 材料检验试验费
6 | 建筑工程能效测评费
7 | 工程变更及现场签证
8 | 提前竣工（赶工补偿）
9 | 无负荷联合试运转费
10 | 停窝工损失费
11 | 施工期间未完工程保护费
12 | 企业自有工人培训管理费
13 | 建筑工人实名制费
14 | 安全生产计提费
合计 | [5 empty] | —
注：材料（工程设备）暂估单价进入清单项目综合单价，此处不汇总。
表-12

## 表-12-1 暂列金额表
暂列金额明细表
工程名称：薛家湾镇小城镇集中居住区综合整治维护项目-消防工程 |  | 标段：薛家湾镇小城镇集中居住区综合整治维护项目 |  |  | 第 1 页 共 1 页
序号 | 项目名称 |  | 计量单位 | 暂定金额（元） |  | 备注
合 计 | [5 empty] | —
注：此表由招标人填写，如不能详列，也可只列暂列金额总额，投标人应将上述暂列金额计入投标总价中。
表—12—1

## 表-12-2 材料(工程设备)暂估价及调整表
材料（工程设备）暂估单价及调整表
工程名称：薛家湾镇小城镇集中居住区综合整治维护项目-消防工程 |  |  | 标段：薛家湾镇小城镇集中居住区综合整治维护项目 | [7 empty] | 第 1 页 共 1 页
序号 | 材料(工程设备)名称、规格、型号 | 计量单位 |  | 数量 |  | 暂估(元) |  | 确认(元) |  | 差额±(元) |  |  | 备注
|  |  |  | 暂估 | 确认 | 单价 | 合价 | 单价 | 合价 | 单价 |  | 合价
总合计
注：此表由招标人填写“暂估单价”，并在备注栏说明暂估价的材料、工程设备拟用在哪些清单项目上，投标人应将上述材料、工程设备暂估单价计入工程量清单综合单价报价中。
表—12—2

## 表-12-3 专业工程暂估价及结算价表
专业工程暂估价及结算价表
工程名称：薛家湾镇小城镇集中居住区综合整治维护项目-消防工程 |  |  | 标段：薛家湾镇小城镇集中居住区综合整治维护项目 |  |  |  | 第 1 页 共 1 页
序号 | 工程名称 | 工程内容 |  | 暂估金额（元） | 结算金额(元) | 差额±(元) |  | 备注
合 计
注：此表“暂估金额”由招标人填写，投标人应将“暂估金额”计入投标总价中。结算时按合同约定结算金额填写。
表—12—3

## 表-12-4 计日工表
计 日 工 表
工程名称：薛家湾镇小城镇集中居住区综合整治维护项目-消防工程 |  | 标段：薛家湾镇小城镇集中居住区综合整治维护项目 | [5 empty] | 第 1 页 共 1 页
编号 | 项目名称 |  | 单位 | 暂定数量 | 实际数量 | 综合单价(元) | 合价(元)
[7 empty] | 暂定 |  | 实际
1 | 人工
人工小计
2 | 材料
材料小计
3 | 机械
机械小计
四、企业管理费和利润
总 计
注：此表项目名称、暂定数量由招标人填写，编制招标控制价时，单价由招标人按有关计价规定确定；投标时，单价由投标人自主报价，按暂定数量计算合价计入投标总价中。结算时，按发承包双方确认的实际数量计算合价。
表—12—4

## 表-12-5 总承包服务费计价表
总承包服务费计价表
工程名称：薛家湾镇小城镇集中居住区综合整治维护项目-消防工程 |  | 标段：薛家湾镇小城镇集中居住区综合整治维护项目 |  |  |  |  | 第 1 页 共 1 页
序号 | 项目名称 |  | 项目价值(元) | 服务内容 | 计算基础 | 费率(%) |  | 金额(元)
| 合计 |  | - | - |  | -
注：此表项目名称、服务内容由招标人填写，编制招标控制价时，费率及金额由招标人按有关计价规定确定；投标时，费率及金额由投标人自主报价，计入投标总价中。
表—12—5

## 表-13 规费、税金项目清单与计价表
规费、税金项目计价表
工程名称：薛家湾镇小城镇集中居住区综合整治维护项目-消防工程 |  | 标段：薛家湾镇小城镇集中居住区综合整治维护项目 |  |  |  | 第 1 页 共 1 页
序号 | 项目名称 |  | 计算基础 |  | 计算基数 |  | 计算费率(%) | 金额（元）
1 | 规费 |  | 社会保险费+住房公积金+水利建设基金+环境保护税
1.1 | 社会保险费 |  | 养老失业保险+基本医疗保险+工伤保险+生育保险
(1) | 养老失业保险 |  | 分部分项人工费+组织措施项目人工费+技术措施项目人工费+分部分项人工费调整+技术措施项目人工费调整 |  |  |  | 10.5
(2) | 基本医疗保险 |  | 分部分项人工费+组织措施项目人工费+技术措施项目人工费+分部分项人工费调整+技术措施项目人工费调整 |  |  |  | 3.7
(3) | 工伤保险 |  | 分部分项人工费+组织措施项目人工费+技术措施项目人工费+分部分项人工费调整+技术措施项目人工费调整 |  |  |  | 0.4
(4) | 生育保险 |  | 分部分项人工费+组织措施项目人工费+技术措施项目人工费+分部分项人工费调整+技术措施项目人工费调整 |  |  |  | 0.3
1.2 | 住房公积金 |  | 分部分项人工费+组织措施项目人工费+技术措施项目人工费+分部分项人工费调整+技术措施项目人工费调整 |  |  |  | 3.7
1.3 | 水利建设基金 |  | 分部分项人工费+组织措施项目人工费+技术措施项目人工费+分部分项人工费调整+技术措施项目人工费调整 |  |  |  | 0.4
1.4 | 环境保护税
2 | 税金 |  | 税前工程造价 |  |  |  | 9
合 计
编制人（造价人员）： |  |  |  | 复核人（造价工程师）：
表-13