## 表B.1.1 招标工程量清单封面
|  | 古里乡猎民村猎民新区供暖管网改造项目 |  | 工程
招标工程量清单
| 招 标 人： |  | (盖章)
年 月 日

## 表C.1.1 招标工程量清单扉页
工程名称： |  | 古里乡猎民村猎民新区供暖管网改造项目
标段名称： |  | 古里乡猎民村猎民新区供暖管网改造项目
招标工程量清单
| 编 制 人： |  | (造价专业人员签字及盖章)
| 审 核 人： |  | (签字及盖章)
| 编 制 单 位： |  | (盖章)
| 法定代表人或其授权人： |  | (签字或盖章)
| 招 标 人： |  | (盖章)
| 法定代表人或其授权人： |  | (签字或盖章)
编 制 时 间：

## 表E.1.1 工程项目清单汇总表
工程项目清单汇总表
工程名称：古里乡猎民村猎民新区供暖管网改造项目 |  | 标段：古里乡猎民村猎民新区供暖管网改造项目 | 第 1 页 共 1 页
序号 | 项目内容 |  |  | 金额（元）
1 | 分部分项工程项目
1.1 | 古里乡猎民村猎民新区供暖管网改造项目
1.1.1 | 古里乡猎民村猎民新区供暖管网改造项目--管网
1.1.2 | 古里乡猎民村猎民新区供暖管网改造项目--土方
2 | 措施项目
2.1 | 其中：安全生产措施项目
3 | 其他项目
3.1 | 其中：暂列金额
3.2 | 其中：专业工程暂估价
3.3 | 其中：计日工
3.4 | 其中：总承包服务费
3.5 | 其中：材料检验试验费
3.6 | 其中：建筑工程能效测评费
3.7 | 其中：工程变更及现场签证
3.8 | 其中：提前竣工(赶工补偿)
3.9 | 其中：无负荷联合试运转费
3.10 | 其中：停窝工损失费
3.11 | 其中：施工期间未完工程保护费
3.12 | 其中：企业自有工人培训管理费
3.13 | 其中：建筑工人实名制费
3.14 | 其中：安全生产计提费
3.15 | 其中：人工增加费
4 | 增值税
合计
注：1 专业工程暂估价为已含税价格，在计算增值税计算基础时不应包含发包人提供的材料费和专业工程暂估价金额；
2 本表宜用于按合同标的为工程量清单编制对象的工程汇总计算，以单项工程、单位工程等为工程量清单编制对象的工
程可按本表汇总计算。

## 表E.2.1 分部分项工程项目清单计价表【古里乡猎民村猎民
分部分项工程项目清单计价表
工程名称：古里乡猎民村猎民新区供暖管网改造项目--管网 |  |  |  | 标段：古里乡猎民村猎民新区供暖管网改造项目 |  |  | 第 1 页 共 4 页
序号 | 项目编码 | 项目名称 | 项目特征描述 |  | 计量 单位 | 工程量 |  | 金额（元）
[8 empty] | 综合单价 | 合价
1 | 040501006001 | 直埋式预制保温管 | 1.材质及规格:直埋式预制保温管DN70 2.连接形式:电弧焊 3.接口保温材料:室外采暖预制直埋保温管热缩套袖补口 4.铺设深度:1.5m 5.管道检验及试验要求:水压试验、管道吹扫 |  | m | 539
2 | 040501006002 | 直埋式预制保温管 | 1.材质及规格:直埋式预制保温管DN70（入户保温管56户） 2.连接形式:电弧焊 3.接口保温材料:室外采暖预制直埋保温管热缩套袖补口 4.铺设深度:1.5m 5.管道检验及试验要求:水压试验、管道吹扫 |  | m | 784
3 | 040501006003 | 直埋式预制保温管 | 1.材质及规格:直埋式预制保温管DN80 2.连接形式:电弧焊 3.接口保温材料:室外采暖预制直埋保温管热缩套袖补口 4.铺设深度:1.5m 5.管道检验及试验要求:水压试验、管道吹扫 |  | m | 782
4 | 040501006004 | 直埋式预制保温管 | 1.材质及规格:直埋式预制保温管DN100 2.连接形式:电弧焊 3.接口保温材料:室外采暖预制直埋保温管热缩套袖补口 4.铺设深度:1.5m 5.管道检验及试验要求:水压试验、管道吹扫 |  | m | 1670
本页小计
分部分项工程项目清单计价表
工程名称：古里乡猎民村猎民新区供暖管网改造项目--管网 |  |  |  | 标段：古里乡猎民村猎民新区供暖管网改造项目 |  |  | 第 2 页 共 4 页
序号 | 项目编码 | 项目名称 | 项目特征描述 |  | 计量 单位 | 工程量 |  | 金额（元）
[8 empty] | 综合单价 | 合价
5 | 040501006006 | 直埋式预制保温管 | 1.材质及规格:直埋式预制保温管DN125 2.连接形式:电弧焊 3.接口保温材料:室外采暖预制直埋保温管热缩套袖补口 4.铺设深度:1.5m 5.管道检验及试验要求:水压试验、管道吹扫 |  | m | 1904
6 | 040502011001 | 补偿器 | 1.种类:法兰套筒补偿器 2.规格:125mm |  | 个 | 6
7 | 040502006001 | 法兰 | 1.材质及规格:平焊法兰DN125 |  | 副 | 22
8 | 040502005001 | 阀门 | 1.种类:闸阀 2.材质及规格:DN125 |  | 个 | 16
9 | 040502005003 | 阀门 | 1.种类:闸阀 2.材质及规格:DN100 |  | 个 | 28
10 | 040502006003 | 法兰 | 1.材质及规格:平焊法兰DN100 |  | 副 | 28
11 | 040502005004 | 阀门 | 1.种类:闸阀 2.材质及规格:DN80 |  | 个 | 8
12 | 040502006004 | 法兰 | 1.材质及规格:平焊法兰DN80 |  | 副 | 8
13 | 040502005002 | 阀门 | 1.种类:闸阀(入户阀56户*2） 2.材质及规格:DN70 |  | 个 | 112
14 | 040502006002 | 法兰 | 1.材质及规格:平焊法兰DN70 |  | 副 | 112
15 | 040502002001 | 弯头 | 1.种类:聚氨酯硬质泡沫预制管件弯头 2.材质及规格:DN125 |  | 个 | 22
16 | 040502002002 | 弯头 | 1.种类:聚氨酯硬质泡沫预制管件弯头 2.材质及规格:DN100 |  | 个 | 26
17 | 040502002003 | 弯头 | 1.种类:聚氨酯硬质泡沫预制管件弯头 2.材质及规格:DN70 |  | 个 | 32
本页小计
分部分项工程项目清单计价表
工程名称：古里乡猎民村猎民新区供暖管网改造项目--管网 |  |  |  | 标段：古里乡猎民村猎民新区供暖管网改造项目 |  |  | 第 3 页 共 4 页
序号 | 项目编码 | 项目名称 | 项目特征描述 |  | 计量 单位 | 工程量 |  | 金额（元）
[8 empty] | 综合单价 | 合价
18 | 040502002004 | 变径 | 1.种类:聚氨酯硬质泡沫预制管件变径 2.材质及规格:DN125-DN100 |  | 个 | 4
19 | 040502002005 | 变径 | 1.种类:聚氨酯硬质泡沫预制管件变径 2.材质及规格:DN100-DN80 |  | 个 | 28
20 | 040502002006 | 变径 | 1.种类:聚氨酯硬质泡沫预制管件变径 2.材质及规格:DN80-DN70 |  | 个 | 32
21 | 040502002007 | 异径三通 | 1.种类:聚氨酯硬质泡沫预制管件异径三通 2.材质及规格:DN100 |  | 个 | 70
22 | 040502002008 | 异径三通 | 1.种类:聚氨酯硬质泡沫预制管件异径三通 2.材质及规格:DN80 |  | 个 | 40
23 | 031007012001 | 分汽缸 | 1.规格:分汽缸 |  | 台 | 2
24 | 040503002001 | 混凝土支墩 | 1.垫层材质、厚度:混凝土支墩 2.混凝土强度等级:现浇混凝土(碎石) C25-20-3 |  | m3 | 76.44
25 | 040901001001 | 构件钢筋（支墩） | 1.钢筋种类:构件钢筋（支墩） 2.钢筋规格:直径18mm以内 |  | t | 6.678
26 | 040501012001 | 顶管 | 1.管道材质及规格:加强钢筋混凝土管DN1200 2.管道接口形式:混凝土管顶管接口 沥青麻丝膨胀水泥(平口) 管径1200mm |  | m | 133
27 | 040501011001 | 顶管工作井(坑) | 1.顶管工作井(坑)平面尺寸及深度:顶管工作井(坑) 2.规格:顶进后座及坑内平台安拆 每坑管径800~1200mm 3m一个坑 |  | 座 | 38
本页小计
分部分项工程项目清单计价表
工程名称：古里乡猎民村猎民新区供暖管网改造项目--管网 |  |  |  | 标段：古里乡猎民村猎民新区供暖管网改造项目 |  |  | 第 4 页 共 4 页
序号 | 项目编码 | 项目名称 | 项目特征描述 |  | 计量 单位 | 工程量 |  | 金额（元）
[8 empty] | 综合单价 | 合价
28 | 040504002001 | 混凝土井 | 1.名称:混凝土井 2.规格:3*2.5*2m |  | 座 | 8
29 | 010506025001 | 预埋铁件 | 1.种类:管道支架制作安装（支墩支架） 2.挡板-25钢板（每个墩2块） 3.肋板-10钢板（每个墩8块） |  | t | 2.175
30 | 040502008001 | 套管 | 1.材质及规格:DN400 钢套管 |  | 个 | 26
31 | 011101002001 | 锅炉房混凝土楼地面 | 1.找平层厚度、材料种类及强度等级:锅炉房混凝土楼地面 C30 2.面层厚度、混凝土强度等级:200mm 3.路面养生：塑料膜 |  | m2 | 88
本页小计
合 计

## 表E.2.3 材料暂估单价及调整表【古里乡猎民村猎民新区供
材料暂估单价及调整表
工程名称：古里乡猎民村猎民新区供暖管网改造项目--管网 |  |  |  |  | 标段：古里乡猎民村猎民新区供暖管网改造项目 | [5 empty] | 第 1 页 共 1 页
序号 | 材料名称 | 规格型号 | 计量单位 | 数量 |  |  |  | 确认 |  |  |  | 调整金额（元） | 备注
|  |  |  | 数量 |  | 单价 （元） | 合价 （元） | 数量 | 单价 （元） | 合价 （元）
|  |  |  | A₁ |  | B₁ | C₁ | A₂ | B₂ | C₂ |  | D=C₂-C₁
本页小计 | [7 empty] | — | — |  |  |  | —
合 计 | [7 empty] | — | — |  |  |  | —
注：本表可由招标人填写“暂估单价”栏，并在备注栏说明拟用暂估价材料的清单项目，投标人应将上述材料暂估单价计入 工程量清单综合单价。

## 表E.3.1 措施项目清单计价表【古里乡猎民村猎民新区供暖
措施项目清单计价表
工程名称：古里乡猎民村猎民新区供暖管网改造项目--管网 |  |  | 标段：古里乡猎民村猎民新区供暖管网改造项目 |  | 第 1 页 共 1 页
序号 | 项目编码 | 项目名称 |  | 工作内容 |  | 价格（元） | 备注
1 | 一 | 措施项目一
1.1 | 041201017 | 文明施工费
1.2 | 041201017001 | 文明施工与环境保护费
1.3 | 041201016001 | 临时设施费
1.4 | 041201020001 | 雨季施工增加费
1.5 | 041201024001 | 已完工程及设备保护费
1.6 | 04B001 | 工程定位复测费
1.7 | 041201023001 | 二次搬运费
1.8 | 041201022001 | 特殊地区施工增加费
1.9 | 041201021001 | 夜间施工增加费
1.10 | 041201021002 | 白天在地下室施工增加费
1.11 | 041201020002 | 冬季施工增加费
2 | 二 | 措施项目二
2.1
本页小计 | [6 empty] | -
合 计 | [6 empty] | -
注：措施项目清单费用构成详见本标准表 E.3.2，大型机械进出场及安拆费用组成见本标准表 E.3.4。

## 表E.4.1 其他项目清单计价表【古里乡猎民村猎民新区供暖
其他项目清单计价表
工程名称：古里乡猎民村猎民新区供暖管网改造项目--管网 |  | 标段：古里乡猎民村猎民新区供暖管网改造项目 |  |  |  | 第 1 页 共 1 页
序号 | 项目名称 |  | 暂估（暂定）金额（元） | 结算（确定）金额（元） | 调整金额± （元） |  | 备注
1 | 暂列金额 | [5 empty] | 详见本标准表 E.4.2
2 | 暂估价
2.1 | 专业工程暂估价 | [5 empty] | 详见本标准表 E.4.3
2.2 | 材料暂估价
3 | 计日工 | [5 empty] | 详见本标准表 E.4.4
4 | 总承包服务费 | [5 empty] | 详见本标准表 E.4.5
5 | 材料检验试验费
6 | 建筑工程能效测评费
7 | 工程变更及现场签证
8 | 提前竣工（赶工补偿）
9 | 无负荷联合试运转费
10 | 停窝工损失费
11 | 施工期间未完工程保护费
12 | 企业自有工人培训管理费
13 | 建筑工人实名制费 | [5 empty] | 1.建设项目招标工期为1年的暂按57900元计入工程造价； 2.建设项目招标工期为2年的暂按99400元计入工程造价； 3.建设项目招标工期为3年及以上的暂按140900元计入工程造价。
14 | 安全生产计提费 | [5 empty] | 房屋建筑工程计提比例为3%，市政公用工程计提比例为1.5%。
15 | 人工增加费
合 计 | [6 empty] | -

## 表E.4.2 暂列金额明细表【古里乡猎民村猎民新区供暖管网
暂列金额明细表
工程名称：古里乡猎民村猎民新区供暖管网改造项目--管网 |  |  |  | 标段：古里乡猎民村猎民新区供暖管网改造项目 |  |  | 第 1 页 共 1 页
序号 | 项目名称 | 计算基础 | 费率（%） |  | 暂定金额 （元） | 确定金额（元） |  | 调整金额± (元) | 备注
1 | 合同价格调整暂列金额
2 | 未确定工程暂列金额
3 | 未确定服务暂列金额
4 | 未确定其他暂列金额
本页小计 |  | - | -
合 计 |  | - | -
注：1 本表由招标人填写“暂定金额”总额，采用费率计价方式计算暂定金额的，应分别填写“计算基础”“费率”，并计算 填写“暂定金额”；采用总价计价方式计算暂定金额的，可直接填写“暂定金额”； 2 投标人应将上述暂定金额填写并计入投标总价； 3 结算时应按合同约定计算并填写“确定金额”。

## 表E.4.3 专业工程暂估价明细表【古里乡猎民村猎民新区供
专业工程暂估价明细表
工程名称：古里乡猎民村猎民新区供暖管网改造项目--管网 |  |  |  | 标段：古里乡猎民村猎民新区供暖管网改造项目 |  |  |  | 第 1 页 共 1 页
序号 | 专业工程名称 | 暂估金额（元） |  |  |  | 确认金额（元） |  |  |  | 调整金额±（元） | 备注
|  | 不含税价格 | 增值税 |  | 含税价格 | 不含税价格 | 增值税 |  | 含税价格
|  | A₁ | B₁ |  | C₁ | A₂ | B₂ |  | C₂ | D=C₂-C₁
本页小计 | [10 empty] | -
合计 | [10 empty] | -
注：本表“暂估金额”由招标人填写，投标人应将“暂估金额”填写并计入投标总价。结算时应按合同约定的价格填写 “确认金额”。

## 表E.4.4 计日工表【古里乡猎民村猎民新区供暖管网改造项
计日工表
工程名称：古里乡猎民村猎民新区供暖管网改造项目--管网 |  |  |  | 标段：古里乡猎民村猎民新区供暖管网改造项目 |  |  |  | 第 1 页 共 1 页
编号 | 计日工名称 | 单位 | 暂定数量 |  | 实际数量 | 综合单价(元) | 合价（元） |  |  | 调整金额± (元)
[7 empty] | 暂定 |  | 实际
[7 empty] | A₁ |  | A₂ | B=A₂-A₁
一 | 人工
1 | 计日工 | 工日 | 1
人工小计
二 | 材料
1
材料小计
三 | 施工机具
1
施工机具小计
总计
注：1 本表计日工名称、暂定数量应由招标人填写。编制最高投标限价时，单价应由招标人按有关计价规定确定；编制投标报 价时，单价应由投标人自主报价，并按暂定数量计算合价计入投标总价中。 2 工程结算时，应按发承包双方确认的实际数量计算合价。发承包双方确认的实际数量详见本标准表E.8.2。

## 表E.4.5 总承包服务费计价表【古里乡猎民村猎民新区供暖
总承包服务费计价表
工程名称：古里乡猎民村猎民新区供暖管网改造项目--管网 |  |  |  | 标段：古里乡猎民村猎民新区供暖管网改造项目 |  |  |  |  | 第 1 页 共 1 页
序号 | 项目名称 | 计算基础 | 费率(%) |  | 金额 | 确认 计算基础 | 结算金额 （元） | 调整金额± （元） |  | 备注
|  | A₁ | B |  | C₁ | A₂ | C₂ | D=C₂-C₁
1 | 发包人提供材料 | [8 empty] | 详见本标准表G.1.1
2 | 专业分包工程 | [8 empty] | 详见本标准表E.4.3
3 | 直接发包的专业工程 | [8 empty] | 详见本标准表E.4.6
本页小计
合 计 |  | — | — |  |  | — |  |  |  | -
注：1 本表项目名称、服务内容应由招标人填写； 2 编制最高投标限价及投标报价时，采用费率计价方式计算总承包服务费的，应分别填写“计算基础 A₁” “费率B”， 并计算填写“金额C₁”，C₁=A₁×B; 采用总价计价方式计算总承包服务费的，可直接填写“金额C₁”； 3 编制结算时，采用费率计价方式计算总承包服务费的，应填写“确认计算基础A₂”， 并计算填写“结算金额C₂”， C₂=A₂×B；采用总价计价方式计算总承包服务费的，可直接填写“结算金额C₂”。

## 表E.2.1 分部分项工程项目清单计价表【古里乡猎民村猎民_1
分部分项工程项目清单计价表
工程名称：古里乡猎民村猎民新区供暖管网改造项目--土方 |  |  |  | 标段：古里乡猎民村猎民新区供暖管网改造项目 |  |  | 第 1 页 共 1 页
序号 | 项目编码 | 项目名称 | 项目特征描述 |  | 计量 单位 | 工程量 |  | 金额（元）
[8 empty] | 综合单价 | 合价
1 | 040101002001 | 挖沟槽土方 | 1.土类别:挖掘机挖土 不装车 一、二类土 2.挖土深度:1.5m |  | m3 | 4830.63
2 | 040103001001 | 沟槽、基坑回填方 | 1.填方来源:回填砂 机械夯实 |  | m3 | 1426.53
3 | 040103001002 | 沟槽、基坑回填方 | 1.填方来源:填土夯实 槽、坑 |  | m3 | 3404.1
4 | 040103003001 | 余方弃置 | 1.弃料品种:装载机装松散土 3m3 2.运距:自卸汽车运土 (载重6t以内) 运距5km |  | m3 | 1426.53
本页小计
合 计

## 表E.2.3 材料暂估单价及调整表【古里乡猎民村猎民新区供_1
材料暂估单价及调整表
工程名称：古里乡猎民村猎民新区供暖管网改造项目--土方 |  |  |  |  | 标段：古里乡猎民村猎民新区供暖管网改造项目 | [5 empty] | 第 1 页 共 1 页
序号 | 材料名称 | 规格型号 | 计量单位 | 数量 |  |  |  | 确认 |  |  |  | 调整金额（元） | 备注
|  |  |  | 数量 |  | 单价 （元） | 合价 （元） | 数量 | 单价 （元） | 合价 （元）
|  |  |  | A₁ |  | B₁ | C₁ | A₂ | B₂ | C₂ |  | D=C₂-C₁
本页小计 | [7 empty] | — | — |  |  |  | —
合 计 | [7 empty] | — | — |  |  |  | —
注：本表可由招标人填写“暂估单价”栏，并在备注栏说明拟用暂估价材料的清单项目，投标人应将上述材料暂估单价计入 工程量清单综合单价。

## 表E.3.1 措施项目清单计价表【古里乡猎民村猎民新区供暖_1
措施项目清单计价表
工程名称：古里乡猎民村猎民新区供暖管网改造项目--土方 |  |  | 标段：古里乡猎民村猎民新区供暖管网改造项目 |  | 第 1 页 共 1 页
序号 | 项目编码 | 项目名称 |  | 工作内容 |  | 价格（元） | 备注
1 | 一 | 措施项目一
1.1 | 011601007 | 文明施工费
1.2 | 011601007001 | 文明施工与环境保护费
1.3 | 011601006001 | 临时设施费
1.4 | 011601010001 | 雨季施工增加费
1.5 | 011601014001 | 已完工程及设备保护费
1.6 | 01B001 | 工程定位复测费
1.7 | 011601013001 | 二次搬运费
1.8 | 011601012001 | 特殊地区施工增加费
1.9 | 011601011001 | 夜间施工增加费
1.10 | 011601011002 | 白天在地下室施工增加费
1.11 | 011601010002 | 冬季施工增加费
2 | 二 | 措施项目二
2.1 | 011601003001 | 其他大型机械进出场及安拆
本页小计 | [6 empty] | -
合 计 | [6 empty] | -
注：措施项目清单费用构成详见本标准表 E.3.2，大型机械进出场及安拆费用组成见本标准表 E.3.4。

## 表E.4.1 其他项目清单计价表【古里乡猎民村猎民新区供暖_1
其他项目清单计价表
工程名称：古里乡猎民村猎民新区供暖管网改造项目--土方 |  | 标段：古里乡猎民村猎民新区供暖管网改造项目 |  |  |  | 第 1 页 共 1 页
序号 | 项目名称 |  | 暂估（暂定）金额（元） | 结算（确定）金额（元） | 调整金额± （元） |  | 备注
1 | 暂列金额 | [5 empty] | 详见本标准表 E.4.2
2 | 暂估价
2.1 | 专业工程暂估价 | [5 empty] | 详见本标准表 E.4.3
2.2 | 材料暂估价
3 | 计日工 | [5 empty] | 详见本标准表 E.4.4
4 | 总承包服务费 | [5 empty] | 详见本标准表 E.4.5
5 | 材料检验试验费
6 | 建筑工程能效测评费
7 | 工程变更及现场签证
8 | 提前竣工（赶工补偿）
9 | 无负荷联合试运转费
10 | 停窝工损失费
11 | 施工期间未完工程保护费
12 | 企业自有工人培训管理费
13 | 建筑工人实名制费 | [5 empty] | 1.建设项目招标工期为1年的暂按57900元计入工程造价； 2.建设项目招标工期为2年的暂按99400元计入工程造价； 3.建设项目招标工期为3年及以上的暂按140900元计入工程造价。
14 | 安全生产计提费 | [5 empty] | 房屋建筑工程计提比例为3%，市政公用工程计提比例为1.5%。
15 | 人工增加费
合 计 | [6 empty] | -

## 表E.4.2 暂列金额明细表【古里乡猎民村猎民新区供暖管网_1
暂列金额明细表
工程名称：古里乡猎民村猎民新区供暖管网改造项目--土方 |  |  |  | 标段：古里乡猎民村猎民新区供暖管网改造项目 |  |  | 第 1 页 共 1 页
序号 | 项目名称 | 计算基础 | 费率（%） |  | 暂定金额 （元） | 确定金额（元） |  | 调整金额± (元) | 备注
1 | 合同价格调整暂列金额
2 | 未确定工程暂列金额
3 | 未确定服务暂列金额
4 | 未确定其他暂列金额
本页小计 |  | - | -
合 计 |  | - | -
注：1 本表由招标人填写“暂定金额”总额，采用费率计价方式计算暂定金额的，应分别填写“计算基础”“费率”，并计算 填写“暂定金额”；采用总价计价方式计算暂定金额的，可直接填写“暂定金额”； 2 投标人应将上述暂定金额填写并计入投标总价； 3 结算时应按合同约定计算并填写“确定金额”。

## 表E.4.3 专业工程暂估价明细表【古里乡猎民村猎民新区供_1
专业工程暂估价明细表
工程名称：古里乡猎民村猎民新区供暖管网改造项目--土方 |  |  |  | 标段：古里乡猎民村猎民新区供暖管网改造项目 |  |  |  | 第 1 页 共 1 页
序号 | 专业工程名称 | 暂估金额（元） |  |  |  | 确认金额（元） |  |  |  | 调整金额±（元） | 备注
|  | 不含税价格 | 增值税 |  | 含税价格 | 不含税价格 | 增值税 |  | 含税价格
|  | A₁ | B₁ |  | C₁ | A₂ | B₂ |  | C₂ | D=C₂-C₁
本页小计 | [10 empty] | -
合计 | [10 empty] | -
注：本表“暂估金额”由招标人填写，投标人应将“暂估金额”填写并计入投标总价。结算时应按合同约定的价格填写 “确认金额”。

## 表E.4.4 计日工表【古里乡猎民村猎民新区供暖管网改造项_1
计日工表
工程名称：古里乡猎民村猎民新区供暖管网改造项目--土方 |  |  |  | 标段：古里乡猎民村猎民新区供暖管网改造项目 |  |  |  | 第 1 页 共 1 页
编号 | 计日工名称 | 单位 | 暂定数量 |  | 实际数量 | 综合单价(元) | 合价（元） |  |  | 调整金额± (元)
[7 empty] | 暂定 |  | 实际
[7 empty] | A₁ |  | A₂ | B=A₂-A₁
一 | 人工
1 | 计日工 | 工日 | 1
人工小计
二 | 材料
1
材料小计
三 | 施工机具
1
施工机具小计
总计
注：1 本表计日工名称、暂定数量应由招标人填写。编制最高投标限价时，单价应由招标人按有关计价规定确定；编制投标报 价时，单价应由投标人自主报价，并按暂定数量计算合价计入投标总价中。 2 工程结算时，应按发承包双方确认的实际数量计算合价。发承包双方确认的实际数量详见本标准表E.8.2。

## 表E.4.5 总承包服务费计价表【古里乡猎民村猎民新区供暖_1
总承包服务费计价表
工程名称：古里乡猎民村猎民新区供暖管网改造项目--土方 |  |  |  | 标段：古里乡猎民村猎民新区供暖管网改造项目 |  |  |  |  | 第 1 页 共 1 页
序号 | 项目名称 | 计算基础 | 费率(%) |  | 金额 | 确认 计算基础 | 结算金额 （元） | 调整金额± （元） |  | 备注
|  | A₁ | B |  | C₁ | A₂ | C₂ | D=C₂-C₁
1 | 发包人提供材料 | [8 empty] | 详见本标准表G.1.1
2 | 专业分包工程 | [8 empty] | 详见本标准表E.4.3
3 | 直接发包的专业工程 | [8 empty] | 详见本标准表E.4.6
本页小计
合 计 |  | — | — |  |  | — |  |  |  | -
注：1 本表项目名称、服务内容应由招标人填写； 2 编制最高投标限价及投标报价时，采用费率计价方式计算总承包服务费的，应分别填写“计算基础 A₁” “费率B”， 并计算填写“金额C₁”，C₁=A₁×B; 采用总价计价方式计算总承包服务费的，可直接填写“金额C₁”； 3 编制结算时，采用费率计价方式计算总承包服务费的，应填写“确认计算基础A₂”， 并计算填写“结算金额C₂”， C₂=A₂×B；采用总价计价方式计算总承包服务费的，可直接填写“结算金额C₂”。