## 表C.1.1 招标工程量清单扉页
工程名称： |  |  | 内蒙古科技大学17#学生公寓楼维修改造工程-房屋修缮工程
招标工程量清单
| 编 制 人 | ： |  | (造价专业人员签字及盖章)
| 审 核 人 | ： |  | (签字及盖章)
| 编 制 单 位 | ： |  | (盖章)
| 法定代表人 或其授权人 | ： |  | (签字或盖章)
| 招 标 人 | ： |  | (盖章)
| 法定代表人 或其授权人 | ： |  | (签字或盖章)
| 编 制 时 间 | ：

## 表E.2.1 分部分项工程项目清单计价表
分部分项工程项目清单计价表
工程名称：内蒙古科技大学17#学生公寓楼维修改造工程-房屋修缮工程 | [5 empty] | 第 1 页 共 22 页
序号 | 项目编码 | 项目名称 | 项目特征描述 | 计量 单位 | 工程量 |  | 金额（元）
[7 empty] | 综合单价 | 合价
宿舍、门卫室、休息室
1 | 011404001001 | 墙面喷刷涂料 | 内墙1:刮腻子内墙 1、刷乳胶漆(1遍底涂,2遍面漆) 2、刮腻子二遍,分遍磨平 3、清理抹灰基层 4、铲除原有面层 5.其他：具体详见图纸 | m2 | 11541.33
2 | 011404002001 | 天棚喷刷涂料 | 顶2:乳胶漆顶棚A1 1、刷乳胶漆(1遍底涂,2遍面漆) 2、2-3厚柔韧型腻子分遍刮平颜色:甲方自定) 3、5厚轻质石膏粉找平 4、铲除抹灰层及面层 | m2 | 699.34
3 | 011404002002 | 天棚喷刷涂料 | 顶2:乳胶漆顶棚A2 1、刷乳胶漆(1遍底涂,2 遍面漆) 2、2-3厚柔韧型腻子分遍刮平 3、清理抹灰基层 4、铲除原有面层,清理干净 | m2 | 2797.38
4 | 011102003001 | 块料楼地面 | 1、清理地面 2、使用专用瓷砖清洗剂，深度清洁去除顽固污渍。 | m2 | 3147.05
5 | 011102003002 | 块料楼地面 | 地5：宿舍内修补破损陶瓷防滑地砖地面 1、10厚（规格600X600）防滑地砖铺实拍平，稀水泥浆擦缝 2、20厚1:3干硬性水泥砂浆 3、素水泥浆一道 4、拆除宿舍内破损地砖、清理基层 | m2 | 349.67
本页小计
分部分项工程项目清单计价表
工程名称：内蒙古科技大学17#学生公寓楼维修改造工程-房屋修缮工程 | [5 empty] | 第 2 页 共 22 页
序号 | 项目编码 | 项目名称 | 项目特征描述 | 计量 单位 | 工程量 |  | 金额（元）
[7 empty] | 综合单价 | 合价
6 | 01B001 | 拆除行李柜木质柜门 | 1.拆除部位名称:行李柜木质柜门 2.其他:具体详见图纸 | m2 | 564.72
7 | 011102001001 | 石材楼地面 | 1、拆除水泥门槛(240x900x60) 2、素水泥浆一道 3、20厚1:3干硬性水泥砂浆 4、60厚花岗岩过门石240x900 5.2.5mm不锈钢收条环氧树脂填缝剂填缝 注:新换石材过门石与相邻暖气管道齐平,缝隙水泥填充。 | m2 | 40.39
8 | 011105003001 | 块料踢脚线 | 踢1:面砖踢脚线(120高) 1、拆除原面层至基层(基层处理平整) 2、9厚1:3水泥砂浆 3、6厚1:3水泥砂浆 4、素水泥浆一道(用专用胶粘剂粘贴时无此道工序) 5、3-4厚1:1水泥砂浆加水重20%建筑胶(或配套专用胶粘剂)粘结层 6、10厚面砖,水泥浆擦缝或填缝剂填缝 | m2 | 55.08
9 | 010802003003 | 防盗门 | 1.拆除原有宿舍门 2.宿舍门全部更换为转印木纹防盗门(锁具配7把钥匙,门上安装房号标识牌) 3.防盗门钢板厚度0.8mm厚门板70厚 | m2 | 382.2
10 | 011508001001 | 标识牌 | 亚克力标识牌30x15 | 个 | 182
11 | 010810001001 | 窗帘 | 1.拆除原有窗帘 2.新作窗帘 3.工程量以洞口尺寸面积为准 4.褶皱系数1.8 | m2 | 829.92
本页小计
分部分项工程项目清单计价表
工程名称：内蒙古科技大学17#学生公寓楼维修改造工程-房屋修缮工程 | [5 empty] | 第 3 页 共 22 页
序号 | 项目编码 | 项目名称 | 项目特征描述 | 计量 单位 | 工程量 |  | 金额（元）
[7 empty] | 综合单价 | 合价
12 | 010810003001 | 窗帘轨 | 1.拆除原有窗帘轨道 2.新做铝合金窗帘轨道 | m | 436.8
13 | 01B005 | 拆除床、柜等外运 | 1.宿舍原有床体拆除,床、柜、门等拉运至甲方指定地点。拆除过程要求对楼内地面、楼梯踏步等做好成品保护 | 间 | 182
弱电室改宿舍
14 | 011404001002 | 墙面喷刷涂料 | 内墙1:刮腻子内墙 1、刷乳胶漆(1遍底涂,2遍面漆) 2、刮腻子二遍,分遍磨平 3、清理抹灰基层 4、铲除原有面层 5.其他：具体详见图纸 | m2 | 65.2
15 | 010802003002 | 防盗门 | 更换普通门锁,门清洗 | m2 | 2.1
16 | 011102003003 | 块料楼地面 | 1、清理地面 2、使用专用瓷砖清洗剂，深度清洁去除顽固污渍。 | m2 | 17.36
17 | 011102003004 | 块料楼地面 | 地5：宿舍内修补破损陶瓷防滑地砖地面 1、10厚（规格600X600）防滑地砖铺实拍平，稀水泥浆擦缝 2、20厚1:3干硬性水泥砂浆 3、素水泥浆一道 4、拆除宿舍内破损地砖、清理基层 | m2 | 1.93
本页小计
分部分项工程项目清单计价表
工程名称：内蒙古科技大学17#学生公寓楼维修改造工程-房屋修缮工程 | [5 empty] | 第 4 页 共 22 页
序号 | 项目编码 | 项目名称 | 项目特征描述 | 计量 单位 | 工程量 |  | 金额（元）
[7 empty] | 综合单价 | 合价
18 | 011404002003 | 天棚喷刷涂料 | 顶2:乳胶漆顶棚A1 1、刷乳胶漆(1遍底涂,2遍面漆) 2、2-3厚柔韧型腻子分遍刮平颜色:甲方自定) 3、5厚轻质石膏粉找平 4、铲除抹灰层及面层 | m2 | 3.86
19 | 011404002004 | 天棚喷刷涂料 | 顶2:乳胶漆顶棚A2 1、刷乳胶漆(1遍底涂,2 遍面漆) 2、2-3厚柔韧型腻子分遍刮平 3、清理抹灰基层 4、铲除原有面层,清理干净 | m2 | 15.43
20 | 011404001003 | 墙面喷刷涂料 | 洞口修补恢复做法: 1、刷乳胶漆(1遍底涂,2遍面漆) 2、刮腻子二遍,分遍磨平 3、清理抹灰基层 4、9厚1:3水泥砂浆 5、6厚1:2水泥砂浆抹平 6、采用120小红砖砌筑封堵 | m2 | 1
卫生间
21 | 011302001001 | 平面吊顶天棚 | 顶3:集成铝扣板吊顶 1、铝合金龙骨(龙骨规格由生产厂家提供) 2、600x600集成铝扣板吊顶（0.8mm厚） 3.拆除原有吊顶 | m2 | 243.94
22 | 010808002001 | 金属门窗套 | 1.名称：垭口门套 2.材质：钛镁铝合金,厚度2mm ，宽500mm 3.具体详见图纸 | m2 | 26
本页小计
分部分项工程项目清单计价表
工程名称：内蒙古科技大学17#学生公寓楼维修改造工程-房屋修缮工程 | [5 empty] | 第 5 页 共 22 页
序号 | 项目编码 | 项目名称 | 项目特征描述 | 计量 单位 | 工程量 |  | 金额（元）
[7 empty] | 综合单价 | 合价
23 | 011502001001 | 蹲台踏步防滑条 | 墩台增加PVC防滑条100mmx3mm | m | 72
盥洗室
24 | 011203003001 | 块料墙、柱面 | 内墙2:通体砖墙面(美缝处理墙砖尺寸:400x800) 1、9厚1:3水泥砂浆压实抹平 2、素水泥浆一道 3、2.0厚聚合物水泥防水涂料 4、3-4厚1:1水泥砂浆加水重20%建筑胶粘结层 5、8厚通体砖,美缝处理，阳角海棠角 6、拆除原有墙面砖 | m2 | 514.29
25 | 011102003005 | 块料楼地面 | 地1:陶瓷防滑地砖地面(适用于盥洗间,美缝处理) 1、大于9厚地砖(规格400x800)铺实拍平,稀水泥浆擦缝做防滑处理),美缝处理 2、30厚1:3干硬性水泥砂浆 3、2.0厚聚合物水泥防水涂料地面、墙面各满刷一遍盥洗间上返至1500 4、LC7.5轻骨料混凝土填充层找坡,坡向地漏 5、0.7厚涤纶防水卷材用1.3厚专用粘接料满粘两遍(满地面,墙面上返1500mm) 6、拆除原面层至基层楼板(基层处理平整) | m2 | 243.92
本页小计
分部分项工程项目清单计价表
工程名称：内蒙古科技大学17#学生公寓楼维修改造工程-房屋修缮工程 | [5 empty] | 第 6 页 共 22 页
序号 | 项目编码 | 项目名称 | 项目特征描述 | 计量 单位 | 工程量 |  | 金额（元）
[7 empty] | 综合单价 | 合价
26 | 011302001002 | 平面吊顶天棚 | 顶3:集成铝扣板吊顶 1、铝合金龙骨(龙骨规格由生产厂家提供) 2、600x600集成铝扣板吊顶（0.8mm厚） 3.拆除原有吊顶 | m2 | 247.68
27 | 010808002002 | 金属门窗套 | 1.名称：垭口门套 2.材质：钛镁铝合金,厚度2mm ，宽500mm 3.具体详见图纸 4.拆除原有木门 | m2 | 27
28 | 01B002 | 砖砌体拆除 | 1.拆除部位名称:原有盥洗池砖砌部分拆除 2.其他:具体详见图纸 | m3 | 51.5
29 | 01B003 | 混凝土构件拆除 | 1.拆除部位名称:原有盥洗池池身混凝土部分拆除 2.其他:具体详见图纸 | m3 | 7.84
30 | 011505001001 | 洗漱台 | 盥洗室洗面台： 1、选用不锈钢材质1.2厚 2、做法详参详图 成品洗面槽规格3060x600 | m2 | 54.12
31 | 011505003001 | 镜面玻璃 | 1.洗漱镜 2.尺寸规格：1200*900*8 3.具体详见图纸 | m2 | 88.2
32 | 01B006 | 拖布池 | 成品不锈钢拖布池(可挂墩布,距地20cm)1100*350 | 个 | 10
入口门厅及走廊
33 | 011102003007 | 块料楼地面 | 1、清理地面 2、使用专用瓷砖清洗剂，深度清洁去除顽固污渍。 | m2 | 699.85
本页小计
分部分项工程项目清单计价表
工程名称：内蒙古科技大学17#学生公寓楼维修改造工程-房屋修缮工程 | [5 empty] | 第 7 页 共 22 页
序号 | 项目编码 | 项目名称 | 项目特征描述 | 计量 单位 | 工程量 |  | 金额（元）
[7 empty] | 综合单价 | 合价
34 | 011102003008 | 块料楼地面 | 地5：宿舍内修补破损陶瓷防滑地砖地面 1、10厚（规格600X600）防滑地砖铺实拍平，稀水泥浆擦缝 2、20厚1:3干硬性水泥砂浆 3、素水泥浆一道 4、拆除宿舍内破损地砖、清理基层 | m2 | 77.76
35 | 011404001006 | 墙面喷刷涂料 | 内墙1:刮腻子内墙 1、刷乳胶漆(1遍底涂,2遍面漆) 2、刮腻子二遍,分遍磨平 3、清理抹灰基层 4、铲除原有面层 5.其他：具体详见图纸 | m2 | 1168.89
36 | 011404001005 | 墙面喷刷涂料 | 墙裙1:油漆墙裙(高度:1.2m颜色:甲方自定) 1、打磨原有面层 2、刮腻子刷封闭底漆一遍 3、刷环保水性漆两遍 | m2 | 657.52
37 | 011302001003 | 平面吊顶天棚 | 1.吊顶形式、吊杆规格、高度:不上人 2.龙骨材料种类、规格、中距:U型轻钢龙骨 3.面层材料品种、规格:矿棉板 | m2 | 777.61
本页小计
分部分项工程项目清单计价表
工程名称：内蒙古科技大学17#学生公寓楼维修改造工程-房屋修缮工程 | [5 empty] | 第 8 页 共 22 页
序号 | 项目编码 | 项目名称 | 项目特征描述 | 计量 单位 | 工程量 |  | 金额（元）
[7 empty] | 综合单价 | 合价
38 | 011105003002 | 块料踢脚线 | 踢1:面砖踢脚线(120高) 1、拆除原面层至基层(基层处理平整) 2、9厚1:3水泥砂浆 3、6厚1:3水泥砂浆 4、素水泥浆一道(用专用胶粘剂粘贴时无此道工序) 5、3-4厚1:1水泥砂浆加水重20%建筑胶(或配套专用胶粘剂)粘结层 6、10厚面砖,水泥浆擦缝或填缝剂填缝 | m2 | 8.42
39 | 01B004 | 拆除木门框 | 1.拆除木门框 | m | 59.2
楼梯间
40 | 011404001007 | 墙面喷刷涂料 | 内墙1:刮腻子内墙 1、刷乳胶漆(1遍底涂,2遍面漆) 2、刮腻子二遍,分遍磨平 3、清理抹灰基层 4、铲除原有面层 5.其他：具体详见图纸 | m2 | 272.34
41 | 011404001013 | 墙面喷刷涂料 | 墙裙1:油漆墙裙(高度:1.2m颜色:甲方自定) 1、打磨原有面层 2、刮腻子刷封闭底漆一遍 3、刷环保水性漆两遍 | m2 | 90.98
42 | 011404002005 | 天棚喷刷涂料 | 顶2:乳胶漆顶棚A1 1、刷乳胶漆(1遍底涂,2遍面漆) 2、2-3厚柔韧型腻子分遍刮平颜色:甲方自定) 3、5厚轻质石膏粉找平 4、铲除抹灰层及面层 | m2 | 33.47
本页小计
分部分项工程项目清单计价表
工程名称：内蒙古科技大学17#学生公寓楼维修改造工程-房屋修缮工程 | [5 empty] | 第 9 页 共 22 页
序号 | 项目编码 | 项目名称 | 项目特征描述 | 计量 单位 | 工程量 |  | 金额（元）
[7 empty] | 综合单价 | 合价
43 | 011404002006 | 天棚喷刷涂料 | 顶2:乳胶漆顶棚A2 1、刷乳胶漆(1遍底涂,2 遍面漆) 2、2-3厚柔韧型腻子分遍刮平 3、清理抹灰基层 4、铲除原有面层,清理干净 | m2 | 133.88
44 | 011303005001 | 楼梯间假梁 | 1.吊顶形式、吊杆规格、高度:不上人 2.龙骨材料种类、规格、中距:木 3.面层材料品种、规格:石膏板 4.腻子两遍 乳胶漆两遍 | m2 | 21.12
45 | 011503004001 | 成品带扶手栏杆、栏板 | 1.304不锈钢楼梯扶手栏杆加高 2.小立杆1.0厚φ22，横杆1.5厚φ32，含角盖立杆1.5厚φ51 3.加高300mm现场焊接（焊接必须满焊，焊接点打磨平整，涂刷不锈钢专用防锈漆） 4.焊接底板150*150*10，膨胀螺栓m12*80（所有外露连接螺栓均为不锈钢螺栓） 5.具体详见图纸节点图及说明 | m | 58
46 | 011106002001 | 石材楼梯 | 地3:大理石台阶清洗 1、使用专用清洁剂清洗大理石台阶,清洗干净,并抛光(清洗) | m2 | 150.62
本页小计
分部分项工程项目清单计价表
工程名称：内蒙古科技大学17#学生公寓楼维修改造工程-房屋修缮工程 | [5 empty] | 第 10 页 共 22 页
序号 | 项目编码 | 项目名称 | 项目特征描述 | 计量 单位 | 工程量 |  | 金额（元）
[7 empty] | 综合单价 | 合价
47 | 011106002002 | 石材楼梯 | 地3:大理石台阶修补(修补量10%) 1、拆除原破损大理石至基层楼板(基层处理平整) 2、素水泥浆一道 3、20厚1:3干硬性水泥砂浆 4、15厚(与台阶尺寸一样)台阶板 | m2 | 16.74
48 | 011502001002 | 成品装饰线条 | 增加PVC防滑条100mmx3mm | m | 281.6
弱电间
49 | 011404002007 | 天棚喷刷涂料 | 顶2:乳胶漆顶棚A1 1、刷乳胶漆(1遍底涂,2遍面漆) 2、2-3厚柔韧型腻子分遍刮平颜色:甲方自定) 3、5厚轻质石膏粉找平 4、铲除抹灰层及面层 | m2 | 3.81
50 | 011404002008 | 天棚喷刷涂料 | 顶2:乳胶漆顶棚A2 1、刷乳胶漆(1遍底涂,2 遍面漆) 2、2-3厚柔韧型腻子分遍刮平 3、清理抹灰基层 4、铲除原有面层,清理干净 | m2 | 15.26
本页小计
分部分项工程项目清单计价表
工程名称：内蒙古科技大学17#学生公寓楼维修改造工程-房屋修缮工程 | [5 empty] | 第 11 页 共 22 页
序号 | 项目编码 | 项目名称 | 项目特征描述 | 计量 单位 | 工程量 |  | 金额（元）
[7 empty] | 综合单价 | 合价
51 | 011101004001 | 防静电漆地坪 | 弱电设备间地面:防静电漆 1、原地砖面层均匀打磨,形成粗糙面(增强附着力),打磨后吸尘清理 2、涂刷导电底漆(环氧树脂+碳黑/石墨) 3、铺设导电铜箔网格(按600-1000mm间距纵横铺设铜箔,形成闭合网格,铜箔需与接地端子可靠连接) 4、刮涂导电中间层(防静电中涂漆+30-50%石英砂(40-80目)+固化剂) 5、滚涂防静电面漆(面漆:固化剂=4:1混合,加入5%稀释剂调至均匀,过滤后使用 | m2 | 19.08
52 | 011205001001 | 墙、柱面装饰板 | 1、墙面修补平整,基层处理 2、1.2厚聚合物水泥防水涂料防潮层 3、C50x50轻钢龙骨用M675膨胀螺栓与墙体固定 4、40厚玻璃棉毡,用建筑胶粘贴于龙骨间空内 5、玻璃纤维布一层绷紧固定于龙骨表面 6、钉铝板网面层(规格1060纯铝1200mmx3175mmx0.7mm,表面采用聚酯粉末喷涂,网孔:建议选择短节距25mm×长节距50mm) 7、4x20宽铝压条 | m2 | 64.4
53 | 010802004002 | 钢质防火门 | 1.拆除原有金属门 2.新做甲级防火门 | m2 | 2.1
功能间
本页小计
分部分项工程项目清单计价表
工程名称：内蒙古科技大学17#学生公寓楼维修改造工程-房屋修缮工程 | [5 empty] | 第 12 页 共 22 页
序号 | 项目编码 | 项目名称 | 项目特征描述 | 计量 单位 | 工程量 |  | 金额（元）
[7 empty] | 综合单价 | 合价
54 | 011404002009 | 天棚喷刷涂料 | 顶2:乳胶漆顶棚A1 1、刷乳胶漆(1遍底涂,2遍面漆) 2、2-3厚柔韧型腻子分遍刮平颜色:甲方自定) 3、5厚轻质石膏粉找平 4、铲除抹灰层及面层 | m2 | 18.3
55 | 011404002010 | 天棚喷刷涂料 | 顶2:乳胶漆顶棚A2 1、刷乳胶漆(1遍底涂,2 遍面漆) 2、2-3厚柔韧型腻子分遍刮平 3、清理抹灰基层 4、铲除原有面层,清理干净 | m2 | 73.22
56 | 010808002003 | 金属门窗套 | 1.名称：垭口门套 2.材质：钛镁铝合金,厚度2mm ，宽500mm 3.具体详见图纸 4.拆除原有木门 | m2 | 13.5
本页小计
分部分项工程项目清单计价表
工程名称：内蒙古科技大学17#学生公寓楼维修改造工程-房屋修缮工程 | [5 empty] | 第 13 页 共 22 页
序号 | 项目编码 | 项目名称 | 项目特征描述 | 计量 单位 | 工程量 |  | 金额（元）
[7 empty] | 综合单价 | 合价
57 | 011102003006 | 块料楼地面 | 地1:陶瓷防滑地砖地面(适用于盥洗间,美缝处理) 1、大于9厚地砖(规格400x800)铺实拍平,稀水泥浆擦缝做防滑处理),美缝处理 2、30厚1:3干硬性水泥砂浆 3、2.0厚聚合物水泥防水涂料地面满刷一遍 4、LC7.5轻骨料混凝土填充层找坡,坡向地漏 5、0.7厚涤纶防水卷材用1.3厚专用粘接料满粘两遍(满地面,墙面上返800mm) 6、拆除原面层至基层楼板(基层处理平整) | m2 | 89.86
58 | 011203003002 | 块料墙、柱面 | 内墙2:通体砖墙面(美缝处理墙砖尺寸:400x800) 1、9厚1:3水泥砂浆压实抹平 2、素水泥浆一道 3、2.0厚聚合物水泥防水涂料 4、3-4厚1:1水泥砂浆加水重20%建筑胶粘结层 5、8厚通体砖,美缝处理，阳角海棠角 6、拆除原有墙面砖 | m2 | 310.05
59 | 011207001001 | 轻质隔墙 | 强电井采用 120 轻型兼强板(室内专用板) | m2 | 51.15
60 | 011201001001 | 墙、柱面一般抹灰 | 墙面抹灰 | m2 | 102.3
61 | 010802004001 | 钢质防火门 | 1.门洞口尺寸:FM丙0718 | m2 | 6.3
本页小计
分部分项工程项目清单计价表
工程名称：内蒙古科技大学17#学生公寓楼维修改造工程-房屋修缮工程 | [5 empty] | 第 14 页 共 22 页
序号 | 项目编码 | 项目名称 | 项目特征描述 | 计量 单位 | 工程量 |  | 金额（元）
[7 empty] | 综合单价 | 合价
62 | 010502011001 | 钢筋混凝土梁 | 1.混凝土种类:预拌 2.混凝土强度等级:C20 | m3 | 0.29
63 | 010505006001 | 梁模板 | 1.模板形式:过梁 | m2 | 4.75
64 | 010506005001 | 现浇混凝土梁钢筋 | 带肋钢筋HRB400以上 直径10mm以上 | t | 0.028
65 | 010506005002 | 现浇混凝土梁钢筋 | 带肋钢筋HRB400以上 直径10mm以内 | t | 0.032
66 | 010810001002 | 窗帘 | 卫生间门帘 1000*800 | m2 | 4
67 | 011404001010 | 墙面喷刷涂料 | 洞口修补恢复做法: 1、刷乳胶漆(1遍底涂,2遍面漆) 2、刮腻子二遍,分遍磨平 3、清理抹灰基层 4、9厚1:3水泥砂浆 5、6厚1:2水泥砂浆抹平 | m2 | 5.25
68 | 011207003001 | 成品隔断 | 饮水机旁5厚X600mm宽X2100mm高钢化玻璃安装做法参见12J11-112 | m2 | 6.3
69 | 011505001003 | 洗漱台 | 1.20厚石英石面台 2.50x50不锈钢柱腿1.2壁厚 50X50不锈钢横梁1.2壁厚 | m2 | 7.35
保洁室
70 | 011205001002 | 墙、柱面装饰板 | 轻钢龙骨隔墙 1、轻钢龙骨纸面石膏板隔墙参数 龙骨尺寸：横龙骨（U型龙骨），75x40 龙骨间距：600mm 龙骨材厚：0.6mm、 石膏板采用：耐火纸面石膏板（耐火极限2h） 填充物：岩 棉 密度：120kg/m³ 排版方式：12x2+12x2 板缝粘贴胶带 | m2 | 26.5
本页小计
分部分项工程项目清单计价表
工程名称：内蒙古科技大学17#学生公寓楼维修改造工程-房屋修缮工程 | [5 empty] | 第 15 页 共 22 页
序号 | 项目编码 | 项目名称 | 项目特征描述 | 计量 单位 | 工程量 |  | 金额（元）
[7 empty] | 综合单价 | 合价
71 | 011404001011 | 墙面喷刷涂料 | 内墙1:刮腻子内墙 1、刷乳胶漆(1遍底涂,2遍面漆) 2、刮腻子二遍,分遍磨平 | m2 | 44.8
72 | 011404002011 | 天棚喷刷涂料 | 顶3:乳胶漆顶棚 1、刷乳胶漆(1遍底涂,2遍面漆) 2、2-3厚柔韧型腻子分遍刮平 3、清理抹灰基层 4、铲除至原有面层 | m2 | 7.1
73 | 010802003004 | 防盗门 | 1.宿舍门全部更换为转印木纹防盗门(锁具配7把钥匙,门上安装房号标识牌) 3.防盗门钢板厚度0.8mm厚门板70厚 | m2 | 2.1
室外工程
雨水管
74 | 010902005001 | 屋面排水管 | 1.拆除原有pvc雨水管及雨水斗、雨水口 2.新做不锈钢落水管（直径:110mm 厚度:1.0mm 3.不锈钢雨水斗及雨水口 | m | 351
坡道
75 | 010403009001 | 石坡道 | 坡道1:花岗石条石坡道 1、100厚花岗岩长条石,表面斩毛或机刨 2、30厚1:3干硬性水泥砂浆 3、素水泥浆一道 4、100厚C20混凝土φ6钢筋双向中距150 5、300厚3:7灰土 6、素土夯实 | m3 | 8.1
76 | 011503004002 | 成品带扶手栏杆、栏板 | 坡道扶手栏杆参12J9-1-109-1 | m | 5.4
屋面防水
本页小计
分部分项工程项目清单计价表
工程名称：内蒙古科技大学17#学生公寓楼维修改造工程-房屋修缮工程 | [5 empty] | 第 16 页 共 22 页
序号 | 项目编码 | 项目名称 | 项目特征描述 | 计量 单位 | 工程量 |  | 金额（元）
[7 empty] | 综合单价 | 合价
77 | 010902001002 | 屋面卷材防水 | 屋面:不上人屋面 1、4mmSBS高聚物改性沥青防水卷材带岩片（上翻300mm） 2、40厚C20细石混凝土找平层抹光 3、铲至原屋面找平层,拆除4厚防水层,找平层40 | m2 | 1174.58
78 | 010902001003 | 屋面卷材防水 | 1.女儿墙扣槽60mm*30mm 2.30*40防腐木条 3.密封材料 | m | 201.84
雨棚防水
79 | 010902006001 | 屋面排(透)气管 | 1、φ50镀锌钢管出挑50 2、拆除原有水舌 | 个 | 4
80 | 010902001001 | 屋面卷材防水 | 屋面:不上人屋面 1、4mmSBS高聚物改性沥青防水卷材带岩片（上翻300mm） 2、40厚C20细石混凝土找平层抹光 3、铲50mm至原屋面找坡层 | m2 | 25.26
台阶
81 | 010403008003 | 石台阶 | 台阶1:石材台阶踏步(花岗岩,颜色:五莲红) 1、400宽140高花岗石条石长≤1500 2、30厚1:3干硬性水泥砂浆结合层 3、素水泥浆一道 4、拆除原台阶平台(花岗岩石材面层) | m2 | 12.08
外门厅地面
本页小计
分部分项工程项目清单计价表
工程名称：内蒙古科技大学17#学生公寓楼维修改造工程-房屋修缮工程 | [5 empty] | 第 17 页 共 22 页
序号 | 项目编码 | 项目名称 | 项目特征描述 | 计量 单位 | 工程量 |  | 金额（元）
[7 empty] | 综合单价 | 合价
82 | 010403008001 | 石台阶 | 台阶1:石材台阶平台(花岗岩,颜色:五莲红) 1、400宽140高花岗石条石长≤1500 2、30厚1:3干硬性水泥砂浆结合层 3、素水泥浆一道 4、拆除原台阶平台(花岗岩石材面层) | m3 | 40.29
散水
83 | 010502029001 | 散水 | 散水:火烧板花岗岩散水(900) 1、20厚火烧板铺面,水泥浆擦缝(向外坡4%与原硬化齐平,宽度900) 2、30厚1:3干硬性水泥砂浆 3、素水泥浆一道 4、60厚C20混凝土 5、拆除原散水至灰土层（100mm厚) | m2 | 161.92
拆除铁门厚封堵
84 | 010401008001 | 零星砌砖 | 1.拆除原铁皮门 小红砖洞口封堵 2.具体详见图纸 | m2 | 4.48
85 | 011201001002 | 墙、柱面一般抹灰 | 1、9厚1:3水泥砂浆 2、6厚1:2水泥砂浆抹平 | m2 | 8.96
门窗工程
本页小计
分部分项工程项目清单计价表
工程名称：内蒙古科技大学17#学生公寓楼维修改造工程-房屋修缮工程 | [5 empty] | 第 18 页 共 22 页
序号 | 项目编码 | 项目名称 | 项目特征描述 | 计量 单位 | 工程量 |  | 金额（元）
[7 empty] | 综合单价 | 合价
86 | 010802001002 | 金属(塑钢)门 | 1.断桥铝合金中空60系双玻5mm+9A+5mm 门联窗 2.60系窗户执行规范《铝合金建筑型材 第一部分：基材》GB/T 5237.1--2017 建筑外门窗抗风压性能为6级，隔声性能分级为3级 气密性能为8级。水密性能为6级， 保温性能为5级 3.窗框断桥铝型材厚1.8 4.拆除原有金属门窗 5.拆除后废旧金属门窗由投标单位自行处理 | m2 | 761.4
87 | 010807001001 | 金属(塑钢)窗 | 1.拆除原有金属窗户 2.框、扇材质:断桥铝合金中空玻璃60系 3.玻璃品种、厚度:双玻璃5mm+9A+5mm 4.60系窗户执行规范《铝合金建筑型材第一部分:基材》GB/T5237.1--2017建筑外门窗抗风压性能为6级,隔声性能分级为3级气密性能为8级。水密性能为6级,保温性能为5级,窗框铝型材厚度1.8mm 5.拆除后废旧金属窗由投标单位自行处理 | m2 | 1409.52
本页小计
分部分项工程项目清单计价表
工程名称：内蒙古科技大学17#学生公寓楼维修改造工程-房屋修缮工程 | [5 empty] | 第 19 页 共 22 页
序号 | 项目编码 | 项目名称 | 项目特征描述 | 计量 单位 | 工程量 |  | 金额（元）
[7 empty] | 综合单价 | 合价
88 | 010807001002 | 金属(塑钢)窗-消防救援窗 | 1.消防救援窗窗口的净高度和净宽度均不小于1.0m下沿距室内地面不大于．1.2m，间距不大于20m,设置位置与消防车登高操作场地相对应窗口的玻璃采用易破碎玻璃，并设置可在室内外易于识别的明显标志 2.拆除金属门窗考虑回收，投标单位依据现场自行考虑 | m2 | 45.36
89 | 010807004001 | 金属纱窗 | 防盗纱窗(带防护栏杆)的技术参数 1.纱窗框料采用铝合金框中框,壁厚1.0mm。 2.窗纱采用304不锈钢网,线径60#。 3.不锈钢防护栏杆采用304不锈钢管,壁厚0.6mm,直径10mm,护杆间距100mm均匀设置 | m2 | 401.25
90 | 011404001012 | 墙面喷刷涂料 | 洞口修补恢复做法: 1、刷乳胶漆(1遍底涂,2遍面漆) 2、刮腻子二遍,分遍磨平 3、清理抹灰基层 4、9厚1:3水泥砂浆 5、6厚1:2水泥砂浆抹平 | m2 | 685.94
91 | 010809001007 | 窗台板-卫生间 | 14厚人造石下翻14厚 专用配套粘接剂 原有窗台板打磨 | m2 | 8.21
92 | 010809001011 | 窗台板-走廊室内 | 14厚人造石下翻14厚 专用配套粘接剂 原有窗台板打磨 | m2 | 3.42
本页小计
分部分项工程项目清单计价表
工程名称：内蒙古科技大学17#学生公寓楼维修改造工程-房屋修缮工程 | [5 empty] | 第 20 页 共 22 页
序号 | 项目编码 | 项目名称 | 项目特征描述 | 计量 单位 | 工程量 |  | 金额（元）
[7 empty] | 综合单价 | 合价
93 | 010809001012 | 窗台板-一层走廊室外 | 20厚花岗岩板下翻20厚 专用配套粘接剂 原有窗台板打磨 | m2 | 1.02
94 | 010809001009 | 窗台板-门联窗处 | 14厚人造石下翻14厚 专用配套粘接剂 原有窗台板打磨 | m2 | 94.08
95 | 010809001008 | 窗台板-阳、阴处窗台板 | 14厚石英板下翻14厚 15厚1:2水泥砂浆 原有窗台 | m2 | 85.76
96 | 010809001010 | 窗台板-楼梯间 | 14厚人造石下翻14厚 专用配套粘接剂 原有窗台板打磨 | m2 | 3.42
97 | 010809001013 | 窗台板-一层卫生间室外 | 20厚花岗岩板下翻20厚 专用配套粘接剂 原有窗台板打磨 | m2 | 2.45
外墙面
外墙面1
98 | 01B007 | 拆除原有外墙保温及涂料 | 1.拆除原有外墙保温（70mm厚聚苯板） 2.拆除原有涂料层 | m2 | 1929.46
99 | 011001003001 | 保温隔热墙面 | 1.保温隔热部位:外墙面 2.保温隔热方式及材料名称:岩棉板 3.保温隔热材料规格、性能、厚度:70mm、容重150kg/m³ 4.每平米八到十个保温钉，膨胀螺栓长度，162mm | m2 | 1929.46
100 | 011201001003 | 墙、柱面一般抹灰 | 1.抹第一道抹面胶浆5厚，压入耐碱玻纤网格布 | m2 | 1929.46
101 | 011201001004 | 墙、柱面一般抹灰 | 1.抹第二道聚合物水泥防水砂浆5厚，压入耐碱玻纤网格布 | m2 | 1929.46
本页小计
分部分项工程项目清单计价表
工程名称：内蒙古科技大学17#学生公寓楼维修改造工程-房屋修缮工程 | [5 empty] | 第 21 页 共 22 页
序号 | 项目编码 | 项目名称 | 项目特征描述 | 计量 单位 | 工程量 |  | 金额（元）
[7 empty] | 综合单价 | 合价
102 | 011404001014 | 墙面喷刷涂料 | 1、刮两遍柔性耐水腻子找平 2、打磨 3、底漆 4、真石漆 5、水包砂 6、罩面漆 7.15mm宽黑色底漆做分割线 | m2 | 1929.46
外墙面2
103 | 01B008 | 拆除原有外墙保温及涂料 | 1.拆除原有外墙保温（70mm厚聚苯板） 2.拆除原有涂料层 | m2 | 270.42
104 | 011001003002 | 保温隔热墙面 | 1.保温隔热部位:外墙面 2.保温隔热方式及材料名称:岩棉板 3.保温隔热材料规格、性能、厚度:70mm、容重150kg/m³ 4.每平米八到十个保温钉，膨胀螺栓长度，162mm | m2 | 270.42
105 | 011201001005 | 墙、柱面一般抹灰 | 1.5厚干粉类聚合物水泥防水砂浆，中间压入热镀锌电焊网 | m2 | 270.42
106 | 011203003003 | 块料墙、柱面 | 1.配套专用胶粘剂粘结 2.5-7厚外墙面砖，填缝剂填缝 | m2 | 270.42
外墙3
107 | 01B009 | 拆除原有外墙涂料 | 1.拆除原有涂料层 | m2 | 76.67
108 | 011201001006 | 墙、柱面一般抹灰 | 1.耐碱网格布 2.5mm抗裂砂浆 | m2 | 76.67
本页小计
分部分项工程项目清单计价表
工程名称：内蒙古科技大学17#学生公寓楼维修改造工程-房屋修缮工程 | [5 empty] | 第 22 页 共 22 页
序号 | 项目编码 | 项目名称 | 项目特征描述 | 计量 单位 | 工程量 |  | 金额（元）
[7 empty] | 综合单价 | 合价
109 | 011404001015 | 墙面喷刷涂料 | 1、刮两遍柔性耐水腻子找平 2、打磨 3、底漆 4、真石漆 5、水包砂 6、罩面漆 7.15mm宽黑色底漆做分割线 | m2 | 76.67
变形缝
110 | 010903004001 | 墙面变形缝-内墙 | 1.内墙变形缝 2.材质：不锈钢面板 3.参参12J14-18-3 4 | m | 38
111 | 010904004001 | 楼(地)面变形缝 | 1.楼地面变形缝 2.材质：不锈钢面板 3.参12J14-5-3 4 | m | 76.5
112 | 010903004002 | 墙面变形缝-外墙面 | 1.外墙变形缝 2.材质：不锈钢面板 3.参12J14-23-1 2 | m | 76.5
113 | 010901008001 | 屋面变形缝 | 1.顶棚变形缝 2.材质：不锈钢面板 3.参12J14-18-3 4 | m | 38
垃圾外运
114 | 010103002001 | 余方弃置 | 楼层运出垃圾 | m3 | 296.15
115 | 010103002004 | 余方弃置 | 1.装运工程废料 2.运距：15km | m3 | 296.15
116 | 010103002003 | 余方弃置-宿舍原有遗留垃圾 | 楼层运出垃圾 | m3 | 30
117 | 010103002002 | 余方弃置-宿舍原有遗留垃圾 | 1.装运工程废料 2.运距：15km | m3 | 30
地沟
118 | 011102003009 | 块料楼地面 | 地沟拆除恢复做法: 1、80地砖 2、30厚1:3 干硬性水泥砂浆3、60厚C15 混凝土垫层 4、原沟盖板(不包含) | m2 | 192
本页小计
合 计

## 表E.3.1 措施项目清单计价表
措施项目清单计价表
工程名称：内蒙古科技大学17#学生公寓楼维修改造工程-房屋修缮工程 |  |  |  | 第 1 页 共 1 页
序号 | 项目编码 | 项目名称 | 工作内容 |  | 价格（元） | 备注
1 | 一 | 措施项目一
1.1 | 011601007 | 安全文明施工费
1.2 | 011601007001 | 安全文明施工与环境保护费
1.3 | 011601006001 | 临时设施费
1.4 | 011601010001 | 雨季施工增加费
1.5 | 011601013001 | 二次搬运费
1.6 | 011601012001 | 特殊地区施工增加费
1.7 | 011601011001 | 夜间施工增加费
1.8 | 011601011002 | 白天在地下室施工增加费
1.9 | 011601010002 | 冬季施工增加费
2 | 二 | 措施项目二
2.1 | 011601001001 | 脚手架 | 外装饰脚手架
2.2
本页小计 | [5 empty] | -
合 计 | [5 empty] | -

## 表E.4.1 其他项目清单计价表
其他项目清单计价表
工程名称：内蒙古科技大学17#学生公寓楼维修改造工程-房屋修缮工程 |  |  |  |  | 第 1 页 共 1 页
序号 | 项目名称 | 金额 | 结算（确定）金额（元） | 调整金额± （元） |  | 备注
1 | 暂列金额 |  |  |  |  | 详见本标准表 E.4.2
2 | 暂估价
2.1 | 专业工程暂估价 |  |  |  |  | 详见本标准表 E.4.3
2.2 | 材料暂估价
3 | 计日工 |  |  |  |  | 详见本标准表 E.4.4
4 | 总承包服务费 |  |  |  |  | 详见本标准表 E.4.5
5 | 材料检验试验费 | 20081.37
6 | 建筑工程能效测评费
7 | 工程变更及现场签证
8 | 提前竣工（赶工补偿）
9 | 无负荷联合试运转费
10 | 停窝工损失费
11 | 施工期间未完工程保护费
12 | 企业自有工人培训管理费
13 | 建筑工人实名制费 |  |  |  |  | 1.建设项目招标工期为1年的暂按57900元计入工程造价； 2.建设项目招标工期为2年的暂按99400元计入工程造价； 3.建设项目招标工期为3年及以上的暂按140900元计入工程造价。
合 计 | [5 empty] | -

## 表E.4.2 暂列金额明细表
暂列金额明细表
工程名称：内蒙古科技大学17#学生公寓楼维修改造工程-房屋修缮工程 | [5 empty] | 第 1 页 共 1 页
序号 | 项目名称 | 计算基础 | 费率（%） | 暂定金额 （元） | 确定金额（元） |  | 调整金额± (元) | 备注
1 | 合同价格调整暂列金额
2 | 未确定工程暂列金额
3 | 未确定服务暂列金额
4 | 未确定其他暂列金额
本页小计 |  | - | -
合 计 |  | - | -

## 表E.4.3 专业工程暂估价明细表
专业工程暂估价明细表
工程名称：内蒙古科技大学17#学生公寓楼维修改造工程-房屋修缮工程 | [6 empty] | 第 1 页 共 1 页
序号 | 专业工程名称 | 暂估金额（元） |  |  | 确认金额（元） |  |  |  | 调整金额±（元） | 备注
|  | 不含税价格 | 增值税 | 含税价格 | 不含税价格 | 增值税 |  | 含税价格
|  | A₁ | B₁ | C₁ | A₂ | B₂ |  | C₂ | D=C₂-C₁
本页小计 | [9 empty] | -
合计 | [9 empty] | -

## 表E.4.4 计日工表
计日工表
工程名称：内蒙古科技大学17#学生公寓楼维修改造工程-房屋修缮工程 | [6 empty] | 第 1 页 共 1 页
编号 | 计日工名称 | 单位 | 暂定数量 | 实际数量 | 综合单价(元) | 合价（元） |  |  | 调整金额± (元)
[6 empty] | 暂定 |  | 实际
[6 empty] | A₁ |  | A₂ | B=A₂-A₁
一 | 人工
二 | 材料
1
材料小计
三 | 施工机具
1 | 汽车式起重机 提升质量16t | 台班 | 2
施工机具小计
总计

## 表E.4.5 总承包服务费计价表
总承包服务费计价表
工程名称：内蒙古科技大学17#学生公寓楼维修改造工程-房屋修缮工程 | [7 empty] | 第 1 页 共 1 页
序号 | 项目名称 | 计算基础 | 费率(%) | 金额 | 确认 计算基础 | 结算金额 （元） | 调整金额± （元） |  | 备注
|  | A₁ | B | C₁ | A₂ | C₂ | D=C₂-C₁
1 | 发包人提供材料 | [7 empty] | 详见本标准表G.1.1
2 | 专业分包工程 | [7 empty] | 详见本标准表E.4.3
3 | 直接发包的专业工程 | [7 empty] | 详见本标准表E.4.6
本页小计
合 计 |  | — | — |  | — |  |  |  | -

## 表E.4.6 直接发包的专业工程明细表
直接发包的专业工程明细表
工程名称：内蒙古科技大学17#学生公寓楼维修改造工程-房屋修缮工程 |  | 第 1 页 共 1 页
序号 | 直接发包的专业工程名称 |  | 备注
1 | 直接发包的专业工程

## 表E.5.1 增值税计价表
增值税计价表
工程名称：内蒙古科技大学17#学生公寓楼维修改造工程-房屋修缮工程 |  |  |  | 第 1 页 共 1 页
序号 | 项目名称 | 计算基础说明 | 计算基础 |  | 税率(%) | 金额(元)
1 | 增值税 | 分部分项工程费+措施项目工程费+其他项目费-其中：专业工程暂估价 |  |  | 9
合 计