## 表C.1.1 招标工程量清单扉页
工程名称： |  |  | 内蒙古科技大学17#学生公寓楼维修改造工程-电气工程
招标工程量清单
| 编 制 人 | ： |  | (造价专业人员签字及盖章)
| 审 核 人 | ： |  | (签字及盖章)
| 编 制 单 位 | ： |  | (盖章)
| 法定代表人 或其授权人 | ： |  | (签字或盖章)
| 招 标 人 | ： |  | (盖章)
| 法定代表人 或其授权人 | ： |  | (签字或盖章)
| 编 制 时 间 | ：

## 表E.2.1 分部分项工程项目清单计价表
分部分项工程项目清单计价表
工程名称：内蒙古科技大学17#学生公寓楼维修改造工程-电气工程 | [5 empty] | 第 1 页 共 9 页
序号 | 项目编码 | 项目名称 | 项目特征描述 | 计量 单位 | 工程量 |  | 金额（元）
[7 empty] | 综合单价 | 合价
强电
配电箱
1 | 030402011001 | 成套配电箱 | 1.名称:AA1配电箱，铁门带锁,门厚1.2mm 2.规格:XL-21(600x2000x400)详见图纸 3.基础形式、材质、规格:10#槽钢 4.安装方式:落地式 | 台 | 1
2 | 030402011002 | 成套配电箱 | 1.名称:1AL1配电箱 铁门带锁,门厚1.2mm 2.规格:600*1000*200详见图纸 3.安装方式:暗装,距地1.2米 | 台 | 1
3 | 030402011003 | 成套配电箱 | 1.名称:1AL2配电箱 2.规格:600*1000*200详见图纸 3.安装方式:暗装,距地1.2米 | 台 | 1
4 | 030402011004 | 成套配电箱 | 1.名称:2~5AL1配电箱 2.规格:600*800*200详见图纸 3.安装方式:暗装,距地1.2米 | 台 | 4
5 | 030402011005 | 成套配电箱 | 1.名称:2~5AL2配电箱 2.规格:600*800*200详见图纸 3.安装方式:暗装,距地1.2米 | 台 | 4
6 | 030402011006 | 成套配电箱 | 1.名称:GGAL配电箱 铁门带锁,门厚1.2mm 2.规格:400*250*160详见图纸 3.安装方式:暗装,距地1.2米 | 台 | 1
本页小计
分部分项工程项目清单计价表
工程名称：内蒙古科技大学17#学生公寓楼维修改造工程-电气工程 | [5 empty] | 第 2 页 共 9 页
序号 | 项目编码 | 项目名称 | 项目特征描述 | 计量 单位 | 工程量 |  | 金额（元）
[7 empty] | 综合单价 | 合价
7 | 030402011007 | 成套配电箱 | 1.名称:1~5AP配电箱 铁门带锁,门厚1.2mm 2.规格:400*500*200详见图纸 3.安装方式:暗装,距地1.2米 | 台 | 5
8 | 030402011008 | 成套配电箱 | 1.名称:1AP-ZYS配电箱 2.规格:400*600*160详见图纸 3.安装方式:暗装,距地1.2米 | 台 | 1
9 | 030402011009 | 成套配电箱 | 1.名称:直饮水自来水热水器开关箱 2.规格:200*200*120详见图纸 3.安装方式:暗装,距地1.2米 | 台 | 20
10 | 030402011010 | 成套配电箱 | 1.名称:机房配电箱 2.规格:450*650*200详见图纸 3.安装方式:暗装,距地1.5米 | 台 | 1
11 | 030402011011 | 成套配电箱 | 1.名称:A型非集中控制应急照明配电箱 2.规格:0.5KVA 应急不小于90min 3.安装方式:暗装,距地1.5米 | 台 | 1
12 | 030416006001 | 输配电装置系统 | 1.名称:送配电装置系统调试 2.电压等级(kV):1 KV以下 | 系统 | 13
配管配线
13 | 030409001001 | 电力电缆 | 1.名称:电力电缆 2.规格:WDZ-YJV-4*25+1*16 | m | 295.93
14 | 030409001002 | 电力电缆 | 1.名称:电力电缆 2.规格:WDZ-YJV-5*16 | m | 67.45
本页小计
分部分项工程项目清单计价表
工程名称：内蒙古科技大学17#学生公寓楼维修改造工程-电气工程 | [5 empty] | 第 3 页 共 9 页
序号 | 项目编码 | 项目名称 | 项目特征描述 | 计量 单位 | 工程量 |  | 金额（元）
[7 empty] | 综合单价 | 合价
15 | 030409001003 | 电力电缆 | 1.名称:电力电缆 2.规格:WDZ-YJV-5*6 | m | 12.42
16 | 030409003001 | 电力电缆头 | 1.名称:电力电缆头 2.规格:35mm2以内 | 个 | 30
17 | 030409003002 | 电力电缆头 | 1.名称:电力电缆头 2.规格:16mm2以内 | 个 | 6
18 | 030412004001 | 配线 | 1.名称:导线 2.规格:WDZ-BYJ-6 | m | 2213.4
19 | 030412004002 | 配线 | 1.名称:导线 2.规格:WDZ-BYJ-4 | m | 25370.03
20 | 030412004003 | 配线 | 1.名称:导线 2.规格:WDZ-BYJ-2.5 | m | 31388.35
21 | 030412004004 | 配线 | 1.名称:导线 2.规格:WDZN-BYJ-4 | m | 23.7
22 | 030412004005 | 配线 | 1.名称:导线 2.规格:WDZN-BYJ-2.5 | m | 2084.56
23 | 030412001001 | 配管 | 1.名称:配管 2.材质:JDG20 3.配置形式:暗配 | m | 2344
24 | 030412001002 | 配管 | 1.名称:配管 2.材质:JDG25 3.配置形式:暗配 | m | 2440
25 | 030412002001 | 线槽 | 1.名称:线槽 2.材质:PVC40*20 | m | 4260
26 | 030412001004 | 配管 | 1.名称:电线管 2.规格:PVC25 3.配置形式:暗配 | m | 294
27 | 030412001005 | 配管 | 1.名称:电线管 2.规格:PVC32 3.配置形式:暗配 | m | 61
28 | 030412001006 | 配管 | 1.名称:钢管 2.规格:SC20 3.配置形式:暗配 | m | 61
29 | 030412001007 | 配管 | 1.名称:钢管 2.规格:SC32 3.配置形式:暗配 | m | 4.2
30 | 030412001008 | 配管 | 1.名称:钢管 2.规格:SC50 3.配置形式:暗配 | m | 2.2
本页小计
分部分项工程项目清单计价表
工程名称：内蒙古科技大学17#学生公寓楼维修改造工程-电气工程 | [5 empty] | 第 4 页 共 9 页
序号 | 项目编码 | 项目名称 | 项目特征描述 | 计量 单位 | 工程量 |  | 金额（元）
[7 empty] | 综合单价 | 合价
31 | 030412001009 | 配管 | 1.名称:钢管 2.规格:SC150 3.配置形式:暗配 | m | 12
32 | 030412003001 | 桥架 | 1.名称:强电封闭式钢制金属防火桥架 2.规格:200*100 | m | 66.8
33 | 030412003002 | 桥架 | 1.名称:强电封闭式钢制金属防火桥架 2.规格:300*100 | m | 332.1
34 | 030412003003 | 桥架 | 1.名称:强电封闭式钢制金属防火桥架 2.规格:400*100 | m | 194.9
35 | 031301005001 | 支/吊架、基础型钢 | 1.名称:桥架支架 2.材质:型钢 | kg | 570.34
36 | 031301001001 | 凿(压、切割)槽及补沟槽 | 1.名称:砖墙开槽及补沟槽 2.规格:管径≤40mm | m | 3300
37 | 031301002001 | 开孔打洞 | 1.名称:砖墙开孔 2.规格:墙厚240mm | 个 | 370
灯具开关插座
38 | 030405015001 | 风扇 | 1.名称:楼顶扇-FD40-11A 2.型号:5档调速,360°旋转 3.规格:60W 4.安装方式:吸顶 | 台 | 182
39 | 030413003001 | 平板灯 | 1.名称:平板灯 PAK567571 2.型号:Ra≥80,色温不宜高于5300K；Ra≥80,色温不宜高于5300K 3.规格:36w 4.类型:嵌入式安装 | 套 | 124
40 | 030413003002 | 明装灯盘 | 1.名称:明装灯盘 pak4110801 2.型号:Ra≥80,色温6500K 3.规格:32W 1200*147*60mm 4.安装方式:吸顶 | 套 | 183
本页小计
分部分项工程项目清单计价表
工程名称：内蒙古科技大学17#学生公寓楼维修改造工程-电气工程 | [5 empty] | 第 5 页 共 9 页
序号 | 项目编码 | 项目名称 | 项目特征描述 | 计量 单位 | 工程量 |  | 金额（元）
[7 empty] | 综合单价 | 合价
41 | 030413003003 | 吸顶灯 | 1.名称:LED吸顶灯 2.型号:Ra≥80,色温不宜高于5300K 3.规格:18W 4.安装方式:吸顶 | 套 | 190
42 | 030413001001 | 普通灯具 | 1.名称:壁灯 2.规格:LED20W 3.安装方式:侧墙安装高度2.5米 | 套 | 1
43 | 030413001002 | 普通灯具 | 1.名称:集成吊顶厨卫灯 PAK563249 2.规格:24W(智能声控型) Ra≥80,色温5700K 300x600mm 3.安装方式:吸顶 | 套 | 40
44 | 030413003004 | 吸顶灯 | 1.名称:吸顶灯 PAK417036 2.型号:Ra≥80,色温6500K 3.规格:18W(智能声控型) φ320x60mm 4.安装方式:吸顶 | 套 | 8
45 | 030413003005 | 应急照明灯 | 1.名称:安全出口标志灯A型 2.型号:≤1W DC36V 3安装方式:门框上方0.2m壁挂 | 套 | 10
46 | 030413003006 | 应急照明灯 | 1.名称:消防应急照明灯具 2.型号:5.0W DC36V 3安装方式:底距地2.5m壁挂 | 套 | 52
47 | 030413003007 | 应急照明灯 | 1.名称:单向疏散指示 2.型号:≤1W DC36V 3安装方式:底距地0.5m壁挂;吊装时距地2.5m | 套 | 56
48 | 030413013001 | 照明开关、按钮 | 1.名称:单联开关 2.规格:250V,10A 3.安装方式:暗装 | 套 | 387
49 | 030413013002 | 照明开关、按钮 | 1.名称:双联开关 2.规格:250V,10A 3.安装方式:暗装 | 套 | 26
本页小计
分部分项工程项目清单计价表
工程名称：内蒙古科技大学17#学生公寓楼维修改造工程-电气工程 | [5 empty] | 第 6 页 共 9 页
序号 | 项目编码 | 项目名称 | 项目特征描述 | 计量 单位 | 工程量 |  | 金额（元）
[7 empty] | 综合单价 | 合价
50 | 030413013003 | 照明开关、按钮 | 1.名称:吊扇调速开关（厂家配套） 2.规格:250V,10A 3.安装方式:暗装 | 套 | 182
51 | 030413014001 | 插座 | 1.名称:单相二三孔插座（安全型） 2.规格:250V,10A 3.安装方式:暗装 | 套 | 2177
52 | 030413014002 | 插座 | 1.名称:单相二三孔插座（防水安全型） 2.规格:250V,10A 3.安装方式:暗装 | 套 | 43
53 | 030412006001 | 接线盒 | 1.名称:接线盒 2.材质:钢制 3.安装形式:暗装 | 个 | 158
54 | 030412006002 | 接线盒 | 1.名称:接线盒 2.材质:塑料 3.安装形式:暗装 | 个 | 680
55 | 030412006003 | 开关盒 | 1.名称:开关(插座)盒 2.材质:塑料 3.安装形式:暗装 | 个 | 2815
电气外网
56 | 030409001004 | 电力电缆 | 1.名称:电力电缆 2.规格:WDZ-YJV-4*150+1*95 | m | 345
57 | 030409003003 | 电力电缆头 | 1.名称:电力电缆头 2.规格:150mm2以内 | 个 | 2
58 | 010102002001 | 挖沟槽土方 | 1.土壤类别:一、二类土（人工） 2.挖土深度:3m以内 | m3 | 157.62
59 | 010102007001 | 回填方 | 1.名称：回填砂 | m3 | 7.2
60 | 010102007002 | 回填方 | 1.名称：人工回填土 | m3 | 139.43
61 | 010103002001 | 余方弃置 | 1.装车：人工装车 2.外运：自卸汽车外运 3.运距：综合考虑 | m3 | 18.19
62 | 030409006001 | 电缆保护管 | 1.名称:镀锌钢管 2.规格:SC200 | m | 30
本页小计
分部分项工程项目清单计价表
工程名称：内蒙古科技大学17#学生公寓楼维修改造工程-电气工程 | [5 empty] | 第 7 页 共 9 页
序号 | 项目编码 | 项目名称 | 项目特征描述 | 计量 单位 | 工程量 |  | 金额（元）
[7 empty] | 综合单价 | 合价
63 | 040205001001 | 人(手)孔井 | 1.材料品种:砖砌手孔井（详见图集12D9-115） 2.规格尺寸:100*150cm 3.盖板材质、规格:C20钢筋混凝土盖板 4.垫层、基础材料品种、混凝土强度等级、厚度:C15混凝土垫层 | 座 | 2
电气拆除
64 | 030402011012 | 配电箱拆除 | 1.名称:配电箱拆除 2.落地式 | 台 | 1
65 | 030402011013 | 配电箱拆除 | 1.名称:配电箱拆除 2.箱体半周长:1.9m以内 | 台 | 2
66 | 030402011014 | 配电箱拆除 | 1.名称:配电箱拆除 2.箱体半周长:1.5m以内 | 台 | 8
67 | 030402011015 | 配电箱拆除 | 1.名称:配电箱拆除 2.箱体半周长:1.1m以内 | 台 | 9
68 | 030402011016 | 配电箱拆除 | 1.名称:配电箱拆除 2.箱体半周长:0.7m以内 | 台 | 20
69 | 030412003004 | 桥架拆除 | 1.名称:桥架拆除 | m | 593.8
70 | 030413001003 | 普通灯具拆除 | 1.名称:吸顶灯拆除 2.非保护性拆除 | 套 | 498
71 | 030413001004 | 普通灯具拆除 | 1.名称:集成吊顶厨卫灯拆除 2.非保护性拆除 | 套 | 40
72 | 030413001006 | 普通灯具拆除 | 1.名称:壁灯拆除 2.非保护性拆除 | 套 | 1
73 | 030413001007 | 普通灯具拆除 | 1.名称:消防应急照明及疏散指示灯拆除 2.非保护性拆除 | 套 | 118
74 | 030413013004 | 照明开关拆除 | 1.名称:开关拆除 2.非保护性拆除 | 套 | 413
75 | 030413014003 | 插座拆除 | 1.名称:插座拆除 2.非保护性拆除 | 套 | 2220
本页小计
分部分项工程项目清单计价表
工程名称：内蒙古科技大学17#学生公寓楼维修改造工程-电气工程 | [5 empty] | 第 8 页 共 9 页
序号 | 项目编码 | 项目名称 | 项目特征描述 | 计量 单位 | 工程量 |  | 金额（元）
[7 empty] | 综合单价 | 合价
76 | 030411004001 | 配线拆除 | 1.名称:配线拆除 2.规格:导线截面4mm2以内 | m | 30000
77 | 030408001001 | 电力电缆 | 1.名称:电力电缆拆除 2.规格:截面35mm2以内 | m | 333.4
弱电
弱电安装
78 | 030506010001 | 监控摄像设备 | 1.名称:半球型摄像机 | 台 | 20
79 | 030502010001 | 信息、网络插座 | 1.名称:信息插座 2.安装方式:底距地1.3m | 个 | 5
80 | 030412006004 | 开关盒 | 1.名称:开关(插座)盒 2.材质:塑料 3.安装形式:暗装 | 个 | 5
81 | 030412004006 | 配线 | 1.名称:电源线+光纤组合线 2.规格:RVS-2x1.0+GJXH-1B1 | m | 1576.42
82 | 030502003001 | 双绞线缆 | 1.名称:双绞线缆 2.规格:Cat6A-UTP | m | 232.8
83 | 030412001010 | 配管 | 1.名称:配管 2.材质:JDG20 3.配置形式:暗配 | m | 61
84 | 030412001011 | 配管 | 1.名称:配管 2.材质:PVC20 3.配置形式:暗配 | m | 360
85 | 031301001002 | 凿(压、切割)槽及补沟槽 | 1.名称:砖墙开槽及补沟槽 2.规格:管径≤40mm | m | 45.1
86 | 031301002002 | 开孔打洞 | 1.名称:砖墙开孔 2.规格:墙厚240mm | 个 | 5
87 | 031301002003 | 开孔打洞 | 1.名称:混凝土楼板配管开孔 2.规格:厚度15cm以内 | 个 | 5
88 | 030412003005 | 桥架 | 1.名称:镀锌钢制槽式桥架 2.规格:300*150 | m | 39.1
本页小计
分部分项工程项目清单计价表
工程名称：内蒙古科技大学17#学生公寓楼维修改造工程-电气工程 | [5 empty] | 第 9 页 共 9 页
序号 | 项目编码 | 项目名称 | 项目特征描述 | 计量 单位 | 工程量 |  | 金额（元）
[7 empty] | 综合单价 | 合价
89 | 031301002004 | 宿舍弱电开孔 | 1.名称:宿舍弱电开孔 2.规格:φ30 | 个 | 180
90 | 031301002005 | 机房侧墙开洞 | 1.名称:机房侧墙开洞 2.规格:400X200 | 个 | 1
91 | 031301002006 | 楼板开洞 | 1.名称:楼板开洞 2.规格:300X200 | 个 | 3
弱电拆除
92 | 01B001 | 拆监控设备 | 1.拆监控摄像设备 | 台 | 20
93 | 01B002 | 拆除信息插座 | 1.拆除信息插座 | 个 | 5
94 | 01B003 | 配线拆除 | 1.光缆拆除 | m | 1576.42
95 | 01B004 | 配线拆除 | 1.双绞线缆拆除 | m | 232.8
本页小计
合 计

## 表E.3.1 措施项目清单计价表
措施项目清单计价表
工程名称：内蒙古科技大学17#学生公寓楼维修改造工程-电气工程 |  |  |  | 第 1 页 共 1 页
序号 | 项目编码 | 项目名称 | 工作内容 |  | 价格（元） | 备注
1 | 一 | 措施项目一
1.1 | 011601007 | 安全文明施工费
1.2 | 011601007001 | 安全文明施工与环境保护费
1.3 | 011601006001 | 临时设施费
1.4 | 011601010001 | 雨季施工增加费
1.5 | 011601013001 | 二次搬运费
1.6 | 011601012001 | 特殊地区施工增加费
1.7 | 011601011001 | 夜间施工增加费
1.8 | 011601011002 | 白天在地下室施工增加费
1.9 | 011601010002 | 冬季施工增加费
2 | 二 | 措施项目二
2.1 | 031401001001 | 脚手架
本页小计 | [5 empty] | -
合 计 | [5 empty] | -

## 表E.4.1 其他项目清单计价表
其他项目清单计价表
工程名称：内蒙古科技大学17#学生公寓楼维修改造工程-电气工程 |  |  |  |  | 第 1 页 共 1 页
序号 | 项目名称 | 金额 | 结算（确定）金额（元） | 调整金额± （元） |  | 备注
1 | 暂列金额 |  |  |  |  | 详见本标准表 E.4.2
2 | 暂估价
2.1 | 专业工程暂估价 |  |  |  |  | 详见本标准表 E.4.3
2.2 | 材料暂估价
3 | 计日工 |  |  |  |  | 详见本标准表 E.4.4
4 | 总承包服务费 |  |  |  |  | 详见本标准表 E.4.5
5 | 材料检验试验费 | 8292.17
6 | 建筑工程能效测评费
7 | 工程变更及现场签证
8 | 提前竣工（赶工补偿）
9 | 无负荷联合试运转费
10 | 停窝工损失费
11 | 施工期间未完工程保护费
12 | 企业自有工人培训管理费
13 | 建筑工人实名制费 |  |  |  |  | 1.建设项目招标工期为1年的暂按57900元计入工程造价； 2.建设项目招标工期为2年的暂按99400元计入工程造价； 3.建设项目招标工期为3年及以上的暂按140900元计入工程造价。
14 | 人工增加费
合 计 | [5 empty] | -

## 表E.4.2 暂列金额明细表
暂列金额明细表
工程名称：内蒙古科技大学17#学生公寓楼维修改造工程-电气工程 | [5 empty] | 第 1 页 共 1 页
序号 | 项目名称 | 计算基础 | 费率（%） | 暂定金额 （元） | 确定金额（元） |  | 调整金额± (元) | 备注
1 | 合同价格调整暂列金额
2 | 未确定工程暂列金额
3 | 未确定服务暂列金额
4 | 未确定其他暂列金额
本页小计 |  | - | -
合 计 |  | - | -

## 表E.4.3 专业工程暂估价明细表
专业工程暂估价明细表
工程名称：内蒙古科技大学17#学生公寓楼维修改造工程-电气工程 | [6 empty] | 第 1 页 共 1 页
序号 | 专业工程名称 | 暂估金额（元） |  |  | 确认金额（元） |  |  |  | 调整金额±（元） | 备注
|  | 不含税价格 | 增值税 | 含税价格 | 不含税价格 | 增值税 |  | 含税价格
|  | A₁ | B₁ | C₁ | A₂ | B₂ |  | C₂ | D=C₂-C₁
本页小计 | [9 empty] | -
合计 | [9 empty] | -

## 表E.4.4 计日工表
计日工表
工程名称：内蒙古科技大学17#学生公寓楼维修改造工程-电气工程 | [6 empty] | 第 1 页 共 1 页
编号 | 计日工名称 | 单位 | 暂定数量 | 实际数量 | 综合单价(元) | 合价（元） |  |  | 调整金额± (元)
[6 empty] | 暂定 |  | 实际
[6 empty] | A₁ |  | A₂ | B=A₂-A₁
一 | 人工
1
人工小计
二 | 材料
1
材料小计
三 | 施工机具
1
施工机具小计
总计

## 表E.4.5 总承包服务费计价表
总承包服务费计价表
工程名称：内蒙古科技大学17#学生公寓楼维修改造工程-电气工程 | [7 empty] | 第 1 页 共 1 页
序号 | 项目名称 | 计算基础 | 费率(%) | 金额 | 确认 计算基础 | 结算金额 （元） | 调整金额± （元） |  | 备注
|  | A₁ | B | C₁ | A₂ | C₂ | D=C₂-C₁
1 | 发包人提供材料 | [7 empty] | 详见本标准表G.1.1
2 | 专业分包工程 | [7 empty] | 详见本标准表E.4.3
3 | 直接发包的专业工程 | [7 empty] | 详见本标准表E.4.6
本页小计
合 计 |  | — | — |  | — |  |  |  | -

## 表E.4.6 直接发包的专业工程明细表
直接发包的专业工程明细表
工程名称：内蒙古科技大学17#学生公寓楼维修改造工程-电气工程 |  | 第 1 页 共 1 页
序号 | 直接发包的专业工程名称 |  | 备注
1 | 直接发包的专业工程

## 表E.5.1 增值税计价表
增值税计价表
工程名称：内蒙古科技大学17#学生公寓楼维修改造工程-电气工程 |  |  |  | 第 1 页 共 1 页
序号 | 项目名称 | 计算基础说明 | 计算基础 |  | 税率(%) | 金额(元)
1 | 增值税 | 分部分项工程费+措施项目工程费+其他项目费-其中：专业工程暂估价 |  |  | 9
合 计