## 表C.1.1 招标工程量清单扉页
工程名称： |  |  | 内蒙古科技大学17#学生公寓楼维修改造工程-给排水工程
招标工程量清单
| 编 制 人 | ： |  | (造价专业人员签字及盖章)
| 审 核 人 | ： |  | (签字及盖章)
| 编 制 单 位 | ： |  | (盖章)
| 法定代表人 或其授权人 | ： |  | (签字或盖章)
| 招 标 人 | ： |  | (盖章)
| 法定代表人 或其授权人 | ： |  | (签字或盖章)
| 编 制 时 间 | ：

## 表E.2.1 分部分项工程项目清单计价表
分部分项工程项目清单计价表
工程名称：内蒙古科技大学17#学生公寓楼维修改造工程-给排水工程 | [5 empty] | 第 1 页 共 9 页
序号 | 项目编码 | 项目名称 | 项目特征描述 | 计量 单位 | 工程量 |  | 金额（元）
[7 empty] | 综合单价 | 合价
给水
1 | 031001007002 | 复合管 | 1.材质:钢塑复合管 2.规格:DN65 3.连接形式:螺纹连接 4.压力试验及吹、洗设计要求:按设计及规范要求 5.安装部位:室内 6.介质:给水 | m | 47.94
2 | 031001007003 | 复合管 | 1.材质:钢塑复合管 2.规格:DN50 3.连接形式:螺纹连接 4.压力试验及吹、洗设计要求:按设计及规范要求 5.安装部位:室内 6.介质:给水 | m | 68.96
3 | 031001007004 | 复合管 | 1.材质:钢塑复合管 2.规格:DN40 3.连接形式:螺纹连接 4.压力试验及吹、洗设计要求:按设计及规范要求 5.安装部位:室内 6.介质:给水 | m | 19.1
4 | 031001007005 | 复合管 | 1.材质:钢塑复合管 2.规格:DN32 3.连接形式:螺纹连接 4.压力试验及吹、洗设计要求:按设计及规范要求 5.安装部位:室内 6.介质:给水 | m | 6.7
5 | 031001007006 | 复合管 | 1.材质:钢塑复合管 2.规格:DN25 3.连接形式:螺纹连接 4.压力试验及吹、洗设计要求:按设计及规范要求 5.安装部位:室内 6.介质:给水 | m | 4.3
本页小计
分部分项工程项目清单计价表
工程名称：内蒙古科技大学17#学生公寓楼维修改造工程-给排水工程 | [5 empty] | 第 2 页 共 9 页
序号 | 项目编码 | 项目名称 | 项目特征描述 | 计量 单位 | 工程量 |  | 金额（元）
[7 empty] | 综合单价 | 合价
6 | 031001008001 | 塑料管 | 1.材质:S4的PP-R给水管 2.规格:De50 3.连接形式:热熔连接 4.压力试验及吹、洗设计要求:按设计及规范要求 5.安装部位:室内 6.介质:给水 | m | 86.73
7 | 031001008002 | 塑料管 | 1.材质:S4的PP-R给水管 2.规格:De40 3.连接形式:热熔连接 4.压力试验及吹、洗设计要求:按设计及规范要求 5.安装部位:室内 6.介质:给水 | m | 36
8 | 031001008003 | 塑料管 | 1.材质:S4的PP-R给水管 2.规格:De32 3.连接形式:热熔连接 4.压力试验及吹、洗设计要求:按设计及规范要求 5.安装部位:室内 6.介质:给水 | m | 32.97
9 | 031001008004 | 塑料管 | 1.材质:S4的PP-R给水管 2.规格:De25 3.连接形式:热熔连接 4.压力试验及吹、洗设计要求:按设计及规范要求 5.安装部位:室内 6.介质:给水 | m | 15.3
本页小计
分部分项工程项目清单计价表
工程名称：内蒙古科技大学17#学生公寓楼维修改造工程-给排水工程 | [5 empty] | 第 3 页 共 9 页
序号 | 项目编码 | 项目名称 | 项目特征描述 | 计量 单位 | 工程量 |  | 金额（元）
[7 empty] | 综合单价 | 合价
10 | 031001008005 | 塑料管 | 1.材质:S4的PP-R给水管 2.规格:De20 3.连接形式:热熔连接 4.压力试验及吹、洗设计要求:按设计及规范要求 5.安装部位:室内 6.介质:给水 | m | 30.45
11 | 031001006001 | 不锈钢管 | 1.材质:薄壁不锈钢管 2.规格:DN25 3.连接形式:卡压连接 4.压力试验及吹、洗设计要求:按设计及规范要求 5.安装部位:室内 6.介质:直饮水 | m | 17.65
12 | 031001006002 | 不锈钢管 | 1.材质:薄壁不锈钢管 2.规格:DN20 3.连接形式:卡压连接 4.压力试验及吹、洗设计要求:按设计及规范要求 5.安装部位:室内 6.介质:直饮水 | m | 17.65
13 | 031001008006 | 塑料管 | 1.材质:S4的PP-R给水管 2.规格:De20 3.连接形式:热熔连接 4.压力试验及吹、洗设计要求:按设计及规范要求 5.安装部位:室内 6.介质:给水 | m | 3.25
14 | 031002011002 | 水表 | 1.类型:法兰水表 2.规格:DN65 3.连接形式:法兰连接 4.附件配置:DN65全铜制闸阀2个，DN65止回阀1个 | 组 | 2
本页小计
分部分项工程项目清单计价表
工程名称：内蒙古科技大学17#学生公寓楼维修改造工程-给排水工程 | [5 empty] | 第 4 页 共 9 页
序号 | 项目编码 | 项目名称 | 项目特征描述 | 计量 单位 | 工程量 |  | 金额（元）
[7 empty] | 综合单价 | 合价
15 | 031002001001 | 金属阀门 | 1.类型:全铜制闸阀 2.材质:全铜 3.规格、压力等级:DN65 4.连接形式:法兰连接 | 个 | 4
16 | 031002009001 | 法兰 | 1.材质:碳钢平焊法兰 2.规格、压力等级:DN65 3.连接形式:焊接 | 副 | 4
17 | 031002001002 | 金属阀门 | 1.类型:全铜制截止阀 2.材质:全铜 3.规格、压力等级:DN50 4.连接形式:法兰连接 | 个 | 5
18 | 031002009002 | 法兰 | 1.材质:碳钢平焊法兰 2.规格、压力等级:DN50 3.连接形式:焊接 | 副 | 5
19 | 031002001003 | 金属阀门 | 1.类型:全铜制截止阀 2.材质:全铜 3.规格、压力等级:DN40 4.连接形式:螺纹连接 | 个 | 31
20 | 031002001004 | 金属阀门 | 1.类型:全铜制截止阀 2.材质:全铜 3.规格、压力等级:DN32 4.连接形式:螺纹连接 | 个 | 5
21 | 031002001005 | 金属阀门 | 1.类型:全铜制截止阀 2.材质:全铜 3.规格、压力等级:DN15 4.连接形式:螺纹连接 | 个 | 10
本页小计
分部分项工程项目清单计价表
工程名称：内蒙古科技大学17#学生公寓楼维修改造工程-给排水工程 | [5 empty] | 第 5 页 共 9 页
序号 | 项目编码 | 项目名称 | 项目特征描述 | 计量 单位 | 工程量 |  | 金额（元）
[7 empty] | 综合单价 | 合价
22 | 031002001006 | 金属阀门 | 1.类型:自动排气阀 2.材质:全铜 3.规格、压力等级:DN15 4.连接形式:螺纹连接 | 个 | 5
23 | 031002001007 | 金属阀门 | 1.类型:自动排气阀 2.材质:不锈钢 3.规格、压力等级:DN15 OR-VILMAT-0502.015 4.连接形式:螺纹连接 | 个 | 1
24 | 031002001008 | 金属阀门 | 1.类型:带滤菌防尘隔断阀 2.材质:不锈钢 3.规格、压力等级:DN15 OR-VILMAT-0539.0151 4.连接形式:螺纹连接 | 个 | 1
25 | 031002001009 | 金属阀门 | 1.类型:不锈钢球阀 2.材质:不锈钢 3.规格、压力等级:DN15 4.连接形式:螺纹连接 | 个 | 5
26 | 031002001010 | 金属阀门 | 1.类型:不锈钢球阀 2.材质:不锈钢 3.规格、压力等级:DN20 4.连接形式:螺纹连接 | 个 | 1
27 | 031002001011 | 金属阀门 | 1.类型:不锈钢球阀 2.材质:不锈钢 3.规格、压力等级:DN25 4.连接形式:螺纹连接 | 个 | 1
28 | 031002001012 | 水龙头 | 1.类型:水龙头 2.规格、压力等级:DN15 | 个 | 180
本页小计
分部分项工程项目清单计价表
工程名称：内蒙古科技大学17#学生公寓楼维修改造工程-给排水工程 | [5 empty] | 第 6 页 共 9 页
序号 | 项目编码 | 项目名称 | 项目特征描述 | 计量 单位 | 工程量 |  | 金额（元）
[7 empty] | 综合单价 | 合价
29 | 031002001013 | 金属阀门 | 1.类型:锁闭阀 2.材质:不锈钢 3.规格、压力等级:DN15 4.连接形式:螺纹连接 | 个 | 5
30 | 031301005001 | 支/吊架、基础型钢 | 1.名称:管道支架制作安装 | kg | 81.36
31 | 031301004001 | 成品支架 | 1.名称:成品管卡安装 公称直径50mm以内 | 套 | 78
32 | 031301004002 | 成品支架 | 1.名称:成品管卡安装 公称直径40mm以内 | 套 | 36
33 | 031301004003 | 成品支架 | 1.名称:成品管卡安装 公称直径32mm以内 | 套 | 55
34 | 031301004004 | 成品支架 | 1.名称:成品管卡安装 公称直径20mm以内 | 套 | 43
35 | 031301003001 | 套管 | 1.名称:柔性防水套管制作安装 2.规格:DN65 | 个 | 2
36 | 031301003002 | 套管 | 1.名称:一般钢套管制作安装 2.规格:DN80 | 个 | 1
37 | 031301003003 | 套管 | 1.名称:一般钢套管制作安装 2.规格:DN65 | 个 | 12
38 | 031301003004 | 套管 | 1.名称:一般钢套管制作安装 2.规格:DN50 | 个 | 6
39 | 031301003005 | 套管 | 1.名称:一般钢套管制作安装 2.规格:DN40 | 个 | 6
40 | 031301003006 | 套管 | 1.名称:一般钢套管制作安装 2.规格:DN32 | 个 | 1
41 | 031301003007 | 套管 | 1.名称:一般钢套管制作安装 2.规格:DN25 | 个 | 6
42 | 031301003008 | 套管 | 1.名称:一般钢套管制作安装 2.规格:DN20 | 个 | 5
本页小计
分部分项工程项目清单计价表
工程名称：内蒙古科技大学17#学生公寓楼维修改造工程-给排水工程 | [5 empty] | 第 7 页 共 9 页
序号 | 项目编码 | 项目名称 | 项目特征描述 | 计量 单位 | 工程量 |  | 金额（元）
[7 empty] | 综合单价 | 合价
43 | 010101003001 | 挖沟槽土方 | 1.土壤类别:一、二类土（人工） 2.挖土深度:2.2m | m3 | 5.92
44 | 010103001001 | 回填方 | 1.名称：人工回填槽坑 | m3 | 5.92
排水
45 | 031001008007 | 塑料管 | 1.材质:PVC-U排水管 2.规格:De160 3.连接形式:承插式胶粘剂粘结 4.压力试验及吹、洗设计要求:按设计及规范要求 5.安装部位:室内 6.介质:排水 | m | 47.25
46 | 031001008008 | 塑料管 | 1.材质:PVC-U排水管 2.规格:De110 3.连接形式:承插式胶粘剂粘结 4.压力试验及吹、洗设计要求:按设计及规范要求 5.安装部位:室内 6.介质:排水 | m | 278.95
47 | 031001008009 | 塑料管 | 1.材质:PVC-U排水管 2.规格:De75 3.连接形式:承插式胶粘剂粘结 4.压力试验及吹、洗设计要求:按设计及规范要求 5.安装部位:室内 6.介质:排水 | m | 18.26
48 | 031001008010 | 塑料管 | 1.材质:PVC-U排水管 2.规格:De50 3.连接形式:承插式胶粘剂粘结 4.压力试验及吹、洗设计要求:按设计及规范要求 5.安装部位:室内 6.介质:排水 | m | 49.16
本页小计
分部分项工程项目清单计价表
工程名称：内蒙古科技大学17#学生公寓楼维修改造工程-给排水工程 | [5 empty] | 第 8 页 共 9 页
序号 | 项目编码 | 项目名称 | 项目特征描述 | 计量 单位 | 工程量 |  | 金额（元）
[7 empty] | 综合单价 | 合价
49 | 031003014001 | 给、排水附件 | 1.类型:高水封地漏 2.型号:参见12S1-220 3.规格:DN50 | 个 | 40
50 | 031301004005 | 成品支架 | 1.名称:成品管卡安装 公称直径150mm以内 | 套 | 29
51 | 031301004006 | 成品支架 | 1.名称:成品管卡安装 公称直径100mm以内 | 套 | 253
52 | 031301004007 | 成品支架 | 1.名称:成品管卡安装 公称直径80mm以内 | 套 | 20
53 | 031301004008 | 成品支架 | 1.名称:成品管卡安装 公称直径50mm以内 | 套 | 98
54 | 031301003009 | 套管 | 1.名称:柔性防水套管制作安装 2.规格:DN150 | 个 | 9
55 | 010101003002 | 挖沟槽土方 | 1.土壤类别:一、二类土（人工） 2.挖土深度:2.2m | m3 | 28.8
56 | 010103001002 | 回填方 | 1.名称：人工回填槽坑 | m3 | 28.8
排水拆除
57 | 01B001 | 拆除管道 | 1.拆除塑料管 De160 2.包含管道阀门及支架等附着物 | m | 47.25
58 | 01B002 | 拆除管道 | 1.拆除塑料管 De110 2.包含管道阀门及支架等附着物 | m | 278.95
59 | 01B003 | 拆除管道 | 1.拆除塑料管 De75 2.包含管道阀门及支架等附着物 | m | 18.26
60 | 01B004 | 拆除管道 | 1.拆除塑料管 De50 2.包含管道阀门及支架等附着物 | m | 49.16
给水拆除
61 | 01B008 | 拆除管道 | 1.拆除钢塑复合管 DN65 2.包含管道阀门及支架等附着物 | m | 47.94
本页小计
分部分项工程项目清单计价表
工程名称：内蒙古科技大学17#学生公寓楼维修改造工程-给排水工程 | [5 empty] | 第 9 页 共 9 页
序号 | 项目编码 | 项目名称 | 项目特征描述 | 计量 单位 | 工程量 |  | 金额（元）
[7 empty] | 综合单价 | 合价
62 | 01B009 | 拆除管道 | 1.拆除钢塑复合管 DN50 2.包含管道阀门及支架等附着物 | m | 68.96
63 | 01B010 | 拆除管道 | 1.拆除钢塑复合管 DN40 2.包含管道阀门及支架等附着物 | m | 19.1
64 | 01B011 | 拆除管道 | 1.拆除钢塑复合管 DN32 2.包含管道阀门及支架等附着物 | m | 6.7
65 | 01B012 | 拆除管道 | 1.拆除钢塑复合管 DN25 2.包含管道阀门及支架等附着物 | m | 4.3
66 | 01B014 | 拆除管道 | 1.拆除塑料管 De50 2.包含管道阀门及支架等附着物 | m | 86.73
67 | 01B015 | 拆除管道 | 1.拆除塑料管 De40 2.包含管道阀门及支架等附着物 | m | 36
68 | 01B016 | 拆除管道 | 1.拆除塑料管 De32 2.包含管道阀门及支架等附着物 | m | 32.97
69 | 01B017 | 拆除管道 | 1.拆除塑料管 De25 2.包含管道阀门及支架等附着物 | m | 15.3
70 | 01B018 | 拆除管道 | 1.拆除塑料管 De20 2.包含管道阀门及支架等附着物 | m | 30.45
71 | 01B019 | 拆除管道 | 1.拆除薄壁不锈钢管 DN25 2.包含管道阀门及支架等附着物 | m | 17.65
72 | 01B020 | 拆除管道 | 1.拆除薄壁不锈钢管 DN20 2.包含管道阀门及支架等附着物 | m | 17.65
本页小计
合 计

## 表E.3.1 措施项目清单计价表
措施项目清单计价表
工程名称：内蒙古科技大学17#学生公寓楼维修改造工程-给排水工程 |  |  |  | 第 1 页 共 1 页
序号 | 项目编码 | 项目名称 | 工作内容 |  | 价格（元） | 备注
1 | 一 | 措施项目一
1.1 | 011601007 | 安全文明施工费
1.2 | 011601007001 | 安全文明施工与环境保护费
1.3 | 011601006001 | 临时设施费
1.4 | 011601010001 | 雨季施工增加费
1.5 | 011601013001 | 二次搬运费
1.6 | 011601012001 | 特殊地区施工增加费
1.7 | 011601011001 | 夜间施工增加费
1.8 | 011601011002 | 白天在地下室施工增加费
1.9 | 011601010002 | 冬季施工增加费
2 | 二 | 措施项目二
2.1 | 031401001001 | 脚手架
本页小计 | [5 empty] | -
合 计 | [5 empty] | -

## 表E.4.1 其他项目清单计价表
其他项目清单计价表
工程名称：内蒙古科技大学17#学生公寓楼维修改造工程-给排水工程 |  |  |  |  | 第 1 页 共 1 页
序号 | 项目名称 | 金额 | 结算（确定）金额（元） | 调整金额± （元） |  | 备注
1 | 暂列金额 |  |  |  |  | 详见本标准表 E.4.2
2 | 暂估价
2.1 | 专业工程暂估价 |  |  |  |  | 详见本标准表 E.4.3
2.2 | 材料暂估价
3 | 计日工 |  |  |  |  | 详见本标准表 E.4.4
4 | 总承包服务费 |  |  |  |  | 详见本标准表 E.4.5
5 | 材料检验试验费 | 622.55
6 | 建筑工程能效测评费
7 | 工程变更及现场签证
8 | 提前竣工（赶工补偿）
9 | 无负荷联合试运转费
10 | 停窝工损失费
11 | 施工期间未完工程保护费
12 | 企业自有工人培训管理费
13 | 建筑工人实名制费 |  |  |  |  | 1.建设项目招标工期为1年的暂按57900元计入工程造价； 2.建设项目招标工期为2年的暂按99400元计入工程造价； 3.建设项目招标工期为3年及以上的暂按140900元计入工程造价。
14 | 人工增加费
合 计 | [5 empty] | -

## 表E.4.2 暂列金额明细表
暂列金额明细表
工程名称：内蒙古科技大学17#学生公寓楼维修改造工程-给排水工程 | [5 empty] | 第 1 页 共 1 页
序号 | 项目名称 | 计算基础 | 费率（%） | 暂定金额 （元） | 确定金额（元） |  | 调整金额± (元) | 备注
1 | 合同价格调整暂列金额
2 | 未确定工程暂列金额
3 | 未确定服务暂列金额
4 | 未确定其他暂列金额
本页小计 |  | - | -
合 计 |  | - | -

## 表E.4.3 专业工程暂估价明细表
专业工程暂估价明细表
工程名称：内蒙古科技大学17#学生公寓楼维修改造工程-给排水工程 | [6 empty] | 第 1 页 共 1 页
序号 | 专业工程名称 | 暂估金额（元） |  |  | 确认金额（元） |  |  |  | 调整金额±（元） | 备注
|  | 不含税价格 | 增值税 | 含税价格 | 不含税价格 | 增值税 |  | 含税价格
|  | A₁ | B₁ | C₁ | A₂ | B₂ |  | C₂ | D=C₂-C₁
本页小计 | [9 empty] | -
合计 | [9 empty] | -

## 表E.4.4 计日工表
计日工表
工程名称：内蒙古科技大学17#学生公寓楼维修改造工程-给排水工程 | [6 empty] | 第 1 页 共 1 页
编号 | 计日工名称 | 单位 | 暂定数量 | 实际数量 | 综合单价(元) | 合价（元） |  |  | 调整金额± (元)
[6 empty] | 暂定 |  | 实际
[6 empty] | A₁ |  | A₂ | B=A₂-A₁
一 | 人工
1
人工小计
二 | 材料
1
材料小计
三 | 施工机具
1
施工机具小计
总计

## 表E.4.5 总承包服务费计价表
总承包服务费计价表
工程名称：内蒙古科技大学17#学生公寓楼维修改造工程-给排水工程 | [7 empty] | 第 1 页 共 1 页
序号 | 项目名称 | 计算基础 | 费率(%) | 金额 | 确认 计算基础 | 结算金额 （元） | 调整金额± （元） |  | 备注
|  | A₁ | B | C₁ | A₂ | C₂ | D=C₂-C₁
1 | 发包人提供材料 | [7 empty] | 详见本标准表G.1.1
2 | 专业分包工程 | [7 empty] | 详见本标准表E.4.3
3 | 直接发包的专业工程 | [7 empty] | 详见本标准表E.4.6
本页小计
合 计 |  | — | — |  | — |  |  |  | -

## 表E.4.6 直接发包的专业工程明细表
直接发包的专业工程明细表
工程名称：内蒙古科技大学17#学生公寓楼维修改造工程-给排水工程 |  | 第 1 页 共 1 页
序号 | 直接发包的专业工程名称 |  | 备注
1 | 直接发包的专业工程

## 表E.5.1 增值税计价表
增值税计价表
工程名称：内蒙古科技大学17#学生公寓楼维修改造工程-给排水工程 |  |  |  | 第 1 页 共 1 页
序号 | 项目名称 | 计算基础说明 | 计算基础 |  | 税率(%) | 金额(元)
1 | 增值税 | 分部分项工程费+措施项目工程费+其他项目费-其中：专业工程暂估价 |  |  | 9
合 计