## 表C.1.1 招标工程量清单扉页
工程名称： |  |  | 内蒙古科技大学17#学生公寓楼维修改造工程-采暖工程
招标工程量清单
| 编 制 人 | ： |  | (造价专业人员签字及盖章)
| 审 核 人 | ： |  | (签字及盖章)
| 编 制 单 位 | ： |  | (盖章)
| 法定代表人 或其授权人 | ： |  | (签字或盖章)
| 招 标 人 | ： |  | (盖章)
| 法定代表人 或其授权人 | ： |  | (签字或盖章)
| 编 制 时 间 | ：

## 表E.2.1 分部分项工程项目清单计价表
分部分项工程项目清单计价表
工程名称：内蒙古科技大学17#学生公寓楼维修改造工程-采暖工程 | [5 empty] | 第 1 页 共 7 页
序号 | 项目编码 | 项目名称 | 项目特征描述 | 计量 单位 | 工程量 |  | 金额（元）
[7 empty] | 综合单价 | 合价
采暖工程
1 | 031001003001 | 无缝钢管 | 1.材质:无缝钢管 2.规格:φ108*4 3.连接形式:焊接 4.压力试验及吹、洗设计要求:按设计及规范要求 5.安装部位:室内 6.介质:热水 | m | 79.41
2 | 031001003002 | 无缝钢管 | 1.材质:无缝钢管 2.规格:φ89*4 3.连接形式:焊接 4.压力试验及吹、洗设计要求:按设计及规范要求 5.安装部位:室内 6.介质:热水 | m | 115.17
3 | 031001003003 | 无缝钢管 | 1.材质:无缝钢管 2.规格:φ76*3.5 3.连接形式:焊接 4.压力试验及吹、洗设计要求:按设计及规范要求 5.安装部位:室内 6.介质:热水 | m | 111.95
4 | 031001003004 | 无缝钢管 | 1.材质:无缝钢管 2.规格:φ57*3.5 3.连接形式:焊接 4.压力试验及吹、洗设计要求:按设计及规范要求 5.安装部位:室内 6.介质:热水 | m | 115.22
5 | 031001002001 | 镀锌钢管 | 1.材质:镀锌钢管 2.规格:DN40 3.连接形式:螺纹连接 4.压力试验及吹、洗设计要求:按设计及规范要求 5.安装部位:室内 6.介质:热水 | m | 42.23
本页小计
分部分项工程项目清单计价表
工程名称：内蒙古科技大学17#学生公寓楼维修改造工程-采暖工程 | [5 empty] | 第 2 页 共 7 页
序号 | 项目编码 | 项目名称 | 项目特征描述 | 计量 单位 | 工程量 |  | 金额（元）
[7 empty] | 综合单价 | 合价
6 | 031001002002 | 镀锌钢管 | 1.材质:镀锌钢管 2.规格:DN32 3.连接形式:螺纹连接 4.压力试验及吹、洗设计要求:按设计及规范要求 5.安装部位:室内 6.介质:热水 | m | 24.52
7 | 031001002003 | 镀锌钢管 | 1.材质:镀锌钢管 2.规格:DN25 3.连接形式:螺纹连接 4.压力试验及吹、洗设计要求:按设计及规范要求 5.安装部位:室内 6.介质:热水 | m | 1135.16
8 | 031001002004 | 镀锌钢管 | 1.材质:镀锌钢管 2.规格:DN20 3.连接形式:螺纹连接 4.压力试验及吹、洗设计要求:按设计及规范要求 5.安装部位:室内 6.介质:热水 | m | 3.53
9 | 031301005001 | 支/吊架、基础型钢 | 1.名称:管道支架制作安装 | kg | 511.69
10 | 031201003001 | 金属结构刷油 | 1.除锈级别:手工除轻锈 2.涂刷遍数、漆膜厚度:一道防锈底漆,两道耐热色漆 | kg | 511.69
11 | 031201001001 | 管道刷油 | 1.除锈级别:手工除轻锈 2.涂刷遍数、漆膜厚度:保温管道刷两道防锈底漆 | m2 | 82.66
12 | 031201001002 | 管道刷油 | 1.除锈级别:手工除轻锈 2.涂刷遍数、漆膜厚度:明装不保温的管道刷一道防锈底漆,两道耐热色漆 | m | 153.53
本页小计
分部分项工程项目清单计价表
工程名称：内蒙古科技大学17#学生公寓楼维修改造工程-采暖工程 | [5 empty] | 第 3 页 共 7 页
序号 | 项目编码 | 项目名称 | 项目特征描述 | 计量 单位 | 工程量 |  | 金额（元）
[7 empty] | 综合单价 | 合价
13 | 031004001001 | 铸铁散热器 | 1.类型:铸铁散热器 2.型号:SJTDD1-6-8型，上部设手动跑风(铜质DN3) 3.规格:25片/组 | 组 | 34
14 | 031004001002 | 铸铁散热器 | 1.类型:铸铁散热器 2.型号:SJTDD1-6-8型，上部设手动跑风(铜质DN3) 3.规格:23片/组 | 组 | 7
15 | 031004001004 | 铸铁散热器 | 1.类型:铸铁散热器 2.型号:SJTDD1-6-8型，上部设手动跑风(铜质DN3) 3.规格:21片/组 | 组 | 11
16 | 031004001005 | 铸铁散热器 | 1.类型:铸铁散热器 2.型号:SJTDD1-6-8型，上部设手动跑风(铜质DN3) 3.规格:20片/组 | 组 | 25
17 | 031004001006 | 铸铁散热器 | 1.类型:铸铁散热器 2.型号:SJTDD1-6-8型，上部设手动跑风(铜质DN3) 3.规格:19片/组 | 组 | 7
18 | 031004001007 | 铸铁散热器 | 1.类型:铸铁散热器 2.型号:SJTDD1-6-8型，上部设手动跑风(铜质DN3) 3.规格:18片/组 | 组 | 22
19 | 031004001008 | 铸铁散热器 | 1.类型:铸铁散热器 2.型号:SJTDD1-6-8型，上部设手动跑风(铜质DN3) 3.规格:17片/组 | 组 | 33
20 | 031004001009 | 铸铁散热器 | 1.类型:铸铁散热器 2.型号:SJTDD1-6-8型，上部设手动跑风(铜质DN3) 3.规格:15片/组 | 组 | 47
21 | 031004001010 | 铸铁散热器 | 1.类型:铸铁散热器 2.型号:SJTDD1-6-8型，上部设手动跑风(铜质DN3) 3.规格:14片/组 | 组 | 11
本页小计
分部分项工程项目清单计价表
工程名称：内蒙古科技大学17#学生公寓楼维修改造工程-采暖工程 | [5 empty] | 第 4 页 共 7 页
序号 | 项目编码 | 项目名称 | 项目特征描述 | 计量 单位 | 工程量 |  | 金额（元）
[7 empty] | 综合单价 | 合价
22 | 031004001011 | 铸铁散热器 | 1.类型:铸铁散热器 2.型号:SJTDD1-6-8型，上部设手动跑风(铜质DN3) 3.规格:13片/组 | 组 | 18
23 | 031004001012 | 铸铁散热器 | 1.类型:铸铁散热器 2.型号:SJTDD1-6-8型，上部设手动跑风(铜质DN3) 3.规格:12片/组 | 组 | 18
24 | 031004009002 | 采暖入口装置 | 1.型号:超声波式热量表 2.规格:DN100 3.连接方式:法兰连接 4.附件配置:DN100过滤器1个,温度计2个，压力表3个，DN100闸阀4个 | 组 | 2
25 | 031002001002 | 金属阀门 | 1.类型:平衡阀 2.规格、压力等级:DN100 3.连接形式:法兰连接 | 个 | 2
26 | 031002009001 | 法兰 | 1.规格、压力等级:碳钢平焊法兰 DN100 2.连接形式:焊接 | 副 | 4
27 | 031002001003 | 金属阀门 | 1.类型:铸铁蜗动蝶阀 2.材质:铸铁 3.规格、压力等级:DN80 4.连接形式:法兰连接 | 个 | 4
28 | 031002009002 | 法兰 | 1.规格、压力等级:碳钢平焊法兰 DN80 2.连接形式:焊接 | 副 | 4
29 | 031002001006 | 金属阀门 | 1.类型:铜制闸阀 2.材质:铜制 3.规格、压力等级:DN25 4.连接形式:螺纹连接 | 个 | 47
本页小计
分部分项工程项目清单计价表
工程名称：内蒙古科技大学17#学生公寓楼维修改造工程-采暖工程 | [5 empty] | 第 5 页 共 7 页
序号 | 项目编码 | 项目名称 | 项目特征描述 | 计量 单位 | 工程量 |  | 金额（元）
[7 empty] | 综合单价 | 合价
30 | 031002001007 | 金属阀门 | 1.类型:自动排气阀 2.规格、压力等级:MP-Ⅱ型 DN20 | 个 | 4
31 | 031002001008 | 金属阀门 | 1.类型:铜闸阀 2.材质:铜 3.规格、压力等级:DN20 | 个 | 4
32 | 031208002001 | 其他管道绝热 | 1.绝热材料品种:A级超细玻璃棉保温 2.绝热厚度:50mm 3.管道外径:DN125以下 | m3 | 6.73
33 | 031208002002 | 其他管道绝热 | 1.绝热材料品种:A级超细玻璃棉保温 2.绝热厚度:40mm 3.管道外径:DN50以下 | m3 | 4.05
34 | 031208007001 | 防潮层、保护层 | 1.材料:玻璃丝布 | m2 | 299.73
35 | 031301003001 | 套管 | 1.名称:一般钢套管制作安装 2.规格:DN100 | 个 | 5
36 | 031301003002 | 套管 | 1.名称:一般钢套管制作安装 2.规格:DN80 | 个 | 12
37 | 031301003003 | 套管 | 1.名称:一般钢套管制作安装 2.规格:DN65 | 个 | 8
38 | 031301003004 | 套管 | 1.名称:一般钢套管制作安装 2.规格:DN50 | 个 | 16
39 | 031301003005 | 套管 | 1.名称:一般钢套管制作安装 2.规格:DN40 | 个 | 6
40 | 031301003006 | 套管 | 1.名称:一般钢套管制作安装 2.规格:DN32 | 个 | 8
41 | 031301003007 | 套管 | 1.名称:一般钢套管制作安装 2.规格:DN25 | 个 | 115
42 | 010401010001 | 砖地沟、明沟 | 原有地沟维修清理,总长度约20m,地沟恢复做法参照图集02J331-9页,地沟型号Z1208-1 | m | 20
本页小计
分部分项工程项目清单计价表
工程名称：内蒙古科技大学17#学生公寓楼维修改造工程-采暖工程 | [5 empty] | 第 6 页 共 7 页
序号 | 项目编码 | 项目名称 | 项目特征描述 | 计量 单位 | 工程量 |  | 金额（元）
[7 empty] | 综合单价 | 合价
挡烟垂壁
43 | 010803001001 | 挡烟垂壁 | 1.挡烟垂壁：8mm厚的防火铝丝玻璃,具体见《12J7-3》P82页 | m2 | 47.08
44 | 010803001002 | 挡烟垂壁电动装置 | 1.电动装置 | 套 | 15
采暖拆除
45 | 01B001 | 拆除管道 | 1.拆除钢管 DN100 2.包含管道阀门及支架等附着物 | m | 79.41
46 | 01B002 | 拆除管道 | 1.拆除钢管 DN80 2.包含管道阀门及支架等附着物 | m | 115.17
47 | 01B003 | 拆除管道 | 1.拆除钢管 DN65 2.包含管道阀门及支架等附着物 | m | 111.95
48 | 01B004 | 拆除管道 | 1.拆除钢管 DN50 2.包含管道阀门及支架等附着物 | m | 115.22
49 | 01B005 | 拆除管道 | 1.拆除钢管 DN40 2.包含管道阀门及支架等附着物 | m | 42.23
50 | 01B006 | 拆除管道 | 1.拆除钢管 DN32 2.包含管道阀门及支架等附着物 | m | 24.52
51 | 01B007 | 拆除管道 | 1.拆除钢管 DN25 2.包含管道阀门及支架等附着物 | m | 1135.16
52 | 01B008 | 拆除管道 | 1.拆除钢管 DN20 2.包含管道阀门及支架等附着物 | m | 3.5
53 | 01B009 | 拆除散热器 | 1.拆除铸铁散热器 25片/组 | 组 | 34
54 | 01B010 | 拆除散热器 | 1.拆除铸铁散热器 23片/组 | 组 | 7
55 | 01B012 | 拆除散热器 | 1.拆除铸铁散热器 21片/组 | 组 | 11
56 | 01B013 | 拆除散热器 | 1.拆除铸铁散热器 20片/组 | 组 | 25
57 | 01B014 | 拆除散热器 | 1.拆除铸铁散热器 19片/组 | 组 | 7
本页小计
分部分项工程项目清单计价表
工程名称：内蒙古科技大学17#学生公寓楼维修改造工程-采暖工程 | [5 empty] | 第 7 页 共 7 页
序号 | 项目编码 | 项目名称 | 项目特征描述 | 计量 单位 | 工程量 |  | 金额（元）
[7 empty] | 综合单价 | 合价
58 | 01B015 | 拆除散热器 | 1.拆除铸铁散热器 18片/组 | 组 | 22
59 | 01B016 | 拆除散热器 | 1.拆除铸铁散热器 17片/组 | 组 | 33
60 | 01B017 | 拆除散热器 | 1.拆除铸铁散热器 15片/组 | 组 | 47
61 | 01B018 | 拆除散热器 | 1.拆除铸铁散热器 14片/组 | 组 | 11
62 | 01B019 | 拆除散热器 | 1.拆除铸铁散热器 13片/组 | 组 | 18
63 | 01B020 | 拆除散热器 | 1.拆除铸铁散热器 12片/组 | 组 | 18
64 | 03B001 | 扣除铸铁散热器残值 | 扣除铸铁散热器残值 | 片 | -4141
65 | 031008001001 | 采暖工程系统调试 |  | 系统 | 1
66 | 030704001001 | 通风工程检测、调试 |  | 系统 | 1
本页小计
合 计

## 表E.3.1 措施项目清单计价表
措施项目清单计价表
工程名称：内蒙古科技大学17#学生公寓楼维修改造工程-采暖工程 |  |  |  | 第 1 页 共 1 页
序号 | 项目编码 | 项目名称 | 工作内容 |  | 价格（元） | 备注
1 | 一 | 措施项目一
1.1 | 011601007 | 安全文明施工费
1.2 | 011601007001 | 安全文明施工与环境保护费
1.3 | 011601006001 | 临时设施费
1.4 | 011601010001 | 雨季施工增加费
1.5 | 011601013001 | 二次搬运费
1.6 | 011601012001 | 特殊地区施工增加费
1.7 | 011601011001 | 夜间施工增加费
1.8 | 011601011002 | 白天在地下室施工增加费
1.9 | 011601010002 | 冬季施工增加费
2 | 二 | 措施项目二
2.1 | 031401001001 | 脚手架
本页小计 | [5 empty] | -
合 计 | [5 empty] | -

## 表E.4.1 其他项目清单计价表
其他项目清单计价表
工程名称：内蒙古科技大学17#学生公寓楼维修改造工程-采暖工程 |  |  |  |  | 第 1 页 共 1 页
序号 | 项目名称 | 金额 | 结算（确定）金额（元） | 调整金额± （元） |  | 备注
1 | 暂列金额 |  |  |  |  | 详见本标准表 E.4.2
2 | 暂估价
2.1 | 专业工程暂估价 |  |  |  |  | 详见本标准表 E.4.3
2.2 | 材料暂估价
3 | 计日工 |  |  |  |  | 详见本标准表 E.4.4
4 | 总承包服务费 |  |  |  |  | 详见本标准表 E.4.5
5 | 材料检验试验费 | 1918.32
6 | 建筑工程能效测评费
7 | 工程变更及现场签证
8 | 提前竣工（赶工补偿）
9 | 无负荷联合试运转费
10 | 停窝工损失费
11 | 施工期间未完工程保护费
12 | 企业自有工人培训管理费
13 | 建筑工人实名制费 |  |  |  |  | 1.建设项目招标工期为1年的暂按57900元计入工程造价； 2.建设项目招标工期为2年的暂按99400元计入工程造价； 3.建设项目招标工期为3年及以上的暂按140900元计入工程造价。
14 | 人工增加费
合 计 | [5 empty] | -

## 表E.4.2 暂列金额明细表
暂列金额明细表
工程名称：内蒙古科技大学17#学生公寓楼维修改造工程-采暖工程 | [5 empty] | 第 1 页 共 1 页
序号 | 项目名称 | 计算基础 | 费率（%） | 暂定金额 （元） | 确定金额（元） |  | 调整金额± (元) | 备注
1 | 合同价格调整暂列金额
2 | 未确定工程暂列金额
3 | 未确定服务暂列金额
4 | 未确定其他暂列金额
本页小计 |  | - | -
合 计 |  | - | -

## 表E.4.3 专业工程暂估价明细表
专业工程暂估价明细表
工程名称：内蒙古科技大学17#学生公寓楼维修改造工程-采暖工程 | [6 empty] | 第 1 页 共 1 页
序号 | 专业工程名称 | 暂估金额（元） |  |  | 确认金额（元） |  |  |  | 调整金额±（元） | 备注
|  | 不含税价格 | 增值税 | 含税价格 | 不含税价格 | 增值税 |  | 含税价格
|  | A₁ | B₁ | C₁ | A₂ | B₂ |  | C₂ | D=C₂-C₁
本页小计 | [9 empty] | -
合计 | [9 empty] | -

## 表E.4.4 计日工表
计日工表
工程名称：内蒙古科技大学17#学生公寓楼维修改造工程-采暖工程 | [6 empty] | 第 1 页 共 1 页
编号 | 计日工名称 | 单位 | 暂定数量 | 实际数量 | 综合单价(元) | 合价（元） |  |  | 调整金额± (元)
[6 empty] | 暂定 |  | 实际
[6 empty] | A₁ |  | A₂ | B=A₂-A₁
一 | 人工
1
人工小计
二 | 材料
1
材料小计
三 | 施工机具
1
施工机具小计
总计

## 表E.4.5 总承包服务费计价表
总承包服务费计价表
工程名称：内蒙古科技大学17#学生公寓楼维修改造工程-采暖工程 | [7 empty] | 第 1 页 共 1 页
序号 | 项目名称 | 计算基础 | 费率(%) | 金额 | 确认 计算基础 | 结算金额 （元） | 调整金额± （元） |  | 备注
|  | A₁ | B | C₁ | A₂ | C₂ | D=C₂-C₁
1 | 发包人提供材料 | [7 empty] | 详见本标准表G.1.1
2 | 专业分包工程 | [7 empty] | 详见本标准表E.4.3
3 | 直接发包的专业工程 | [7 empty] | 详见本标准表E.4.6
本页小计
合 计 |  | — | — |  | — |  |  |  | -

## 表E.4.6 直接发包的专业工程明细表
直接发包的专业工程明细表
工程名称：内蒙古科技大学17#学生公寓楼维修改造工程-采暖工程 |  | 第 1 页 共 1 页
序号 | 直接发包的专业工程名称 |  | 备注
1 | 直接发包的专业工程

## 表E.5.1 增值税计价表
增值税计价表
工程名称：内蒙古科技大学17#学生公寓楼维修改造工程-采暖工程 |  |  |  | 第 1 页 共 1 页
序号 | 项目名称 | 计算基础说明 | 计算基础 |  | 税率(%) | 金额(元)
1 | 增值税 | 分部分项工程费+措施项目工程费+其他项目费-其中：专业工程暂估价 |  |  | 9
合 计