## 表B.1.1 招标工程量清单封面
|  | 储草棚-建筑工程 |  | 工程
招标工程量清单
| 招标人： |  | (盖章)
年 月 日

## 表C.1.1 招标工程量清单扉页
工程名称： |  |  | 储草棚-建筑工程
标段名称： |  |  | 阿拉坦合力苏木社会化服务项目
招标工程量清单
| 编 制 人 | ： |  | (造价专业人员签字及盖章)
| 审 核 人 | ： |  | (签字及盖章)
| 编 制 单 位 | ： |  | (盖章)
| 法定代表人 或其授权人 | ： |  | (签字或盖章)
| 招 标 人 | ： |  | (盖章)
| 法定代表人 或其授权人 | ： |  | (签字或盖章)
| 编 制 时 间 | ：

## 表D.1.1 工程量清单编制说明
编制（审核）说明
工程名称：储草棚-建筑工程
注：最高投标限价编制（审核）说明应包括工程概况、工程范围、编制（审核）依据、特殊要求（如有）及其他需要说明的 问题等内容。

## 表D.4.1 工程量清单计算规则说明
工程量清单计算规则说明
工程名称：储草棚-建筑工程 |  |  | 标段：阿拉坦合力苏木社会化服务项目 |  |  | 第 1 页 共 1 页
计算规则说明
1. 本工程采用《房屋建筑与装饰工程工程量计算标准》GB/T 50854—2024、《通用安装工程工程量计算标准》GB/T 50856—2024等进行列项以及工程量计算； 2. 补充清单按照以下说明进行列项以及工程量计算：
补充计算规则说明
清单编码 | 清单名称 | 项目特征描述 |  | 计量单位 | 工程量计算规则 |  | 工作内容
注：1 采用国家及行业工程量计算标准的，应明确相应国家及行业标准的名称及编号； 2 根据工程项目特点补充完善计算规则的，应列明工程量清单的详细计算规则。

## 表E.2.1 分部分项工程项目清单计价表
分部分项工程项目清单计价表
工程名称：储草棚-建筑工程 |  |  |  | 标段：阿拉坦合力苏木社会化服务项目 |  |  | 第 1 页 共 4 页
序号 | 项目编码 | 项目名称 | 项目特征描述 |  | 计量 单位 | 工程量 |  | 金额（元）
[8 empty] | 综合单价 | 合价
基础工程
1 | 010501001001 | 基础垫层 | 1.基础形式:独立基础 2.厚度:100 3.材料品种、强度要求、配比:C15 |  | m3 | 2.31
2 | 010505001001 | 垫层模板 | 垫层模板 |  | m2 | 6.12
3 | 010502001001 | 独立基础 | 1.混凝土种类:预制 2.混凝土强度等级:C30 3.基础类型:混凝土基础 |  | m3 | 9.8
4 | 010505002001 | 基础模板 | 基础模板 |  | m2 | 22.9
5 | 010502005001 | 基础联系梁 | 1.混凝土种类:预拌 2.混凝土强度等级:C30 |  | m3 | 5.51
6 | 010505003001 | 基础联系梁模板 | 基础联系梁模板 |  | m2 | 43.4
7 | 010502006001 | 钢筋混凝土柱 | 1.混凝土种类:预拌 2.混凝土强度等级:C30 |  | m3 | 3.1
8 | 010505004001 | 柱面模板 | 柱面模板 |  | m2 | 21.4
9 | 010502001002 | 二次灌浆 | 1.混凝土种类:预制 2.混凝土强度等级:C20细石 3.基础类型:独基 |  | m3 | 0.17
10 | 010505002002 | 二次灌浆模板 | 二次灌浆模板 |  | m2 | 1.16
砌体工程
11 | 010401002001 | 实心砖墙 | 1.砖品种、规格、强度等级:红砖墙 2.墙体类型:外墙 3.墙体厚度:240 4.砂浆强度等级:M10 |  | m3 | 19.1
12 | 010502025001 | 零星现浇构件 | 1.构件名称:压顶 2.混凝土种类:预拌 3.混凝土强度等级:C30 |  | m3 | 1.35
钢筋工程
13 | 010506001001 | 现浇混凝土基础及联系梁钢筋 | 1.钢筋种类、规格:HRB400 2.基础梁和独立基础 |  | t | 0.765
本页小计
分部分项工程项目清单计价表
工程名称：储草棚-建筑工程 |  |  |  | 标段：阿拉坦合力苏木社会化服务项目 |  |  | 第 2 页 共 4 页
序号 | 项目编码 | 项目名称 | 项目特征描述 |  | 计量 单位 | 工程量 |  | 金额（元）
[8 empty] | 综合单价 | 合价
14 | 010506002001 | 现浇混凝土柱钢筋 | 1.钢筋种类、规格:HRB400 2.柱 |  | t | 1.044
装修工程
15 | 011101002001 | 细石混凝土楼地面 | 1.100厚C20混凝土，表面撒1:1水泥砂子随打随抹光 2.150厚山皮石灌浇 3.素土夯实 |  | m2 | 186.51
16 | 011201001001 | 墙、柱面一般抹灰 | 1、10厚1:3水泥砂浆抹面压光2、7厚1:1:6水泥石灰砂浆 3、2厚界面砂浆批刮 4、基础墙体 |  | m2 | 83
17 | 011201001002 | 墙、柱面一般抹灰 | 1、10厚1:3水泥砂浆抹面压光2、7厚1:1:6水泥石灰砂浆 3、2厚界面砂浆批刮 4、基础墙体 |  | m2 | 86.2
18 | 010802001001 | 金属(塑钢)门 | 成品铁艺平开门 |  | m2 | 8.1
19 | 010807001001 | 金属(塑钢)窗 | 1.窗洞口尺寸:1200*1500 2.窗类型:断桥铝 3.开启方式:平开 |  | m2 | 3.6
20 | 010807008001 | 彩板窗 | 透明阳光板照明窗 |  | m2 | 2.4
21 | 010502029001 | 散水 | 60厚C20混凝土，撒1:1水泥细砂压实赶光 150厚3:7灰土 -素土夯实，向外坡3%-5% |  | m2 | 59.06
22 | 010502031001 | 坡道 | 20厚1:2水泥豆石抹面，用湿刷把浆刷 去微露小豆石，坡道两边留20宽不刷 素水泥浆结合层一道 60厚或100厚C20混凝土 300厚卵石灌M2.5混合砂浆 (300厚3:7灰土) 素土夯实 |  | m2 | 25.2
钢结构工程
本页小计
分部分项工程项目清单计价表
工程名称：储草棚-建筑工程 |  |  |  | 标段：阿拉坦合力苏木社会化服务项目 |  |  | 第 3 页 共 4 页
序号 | 项目编码 | 项目名称 | 项目特征描述 |  | 计量 单位 | 工程量 |  | 金额（元）
[8 empty] | 综合单价 | 合价
23 | 010506025001 | 预埋铁件 | 1.钢材种类:Q235B 2.规格:20 3.铁件尺寸:420*420 |  | t | 0.545
24 | 010603002001 | 空腹钢柱 | 1.柱类型:Q235B 2.钢材品种、规格180*180 |  | t | 1.15
25 | 010604001001 | 钢梁 | 1.梁类型:钢梁 2.钢材品种、规格:Q235B |  | t | 1.027
26 | 010607002001 | 钢支撑、钢拉条 | 1.钢材品种、规格:Q235B 2.构件类型:水平支撑20 |  | t | 0.104
27 | 010607002002 | 钢支撑、钢拉条 | 1.钢材品种、规格:Q235B 2.构件类型:斜撑70*3 |  | t | 0.568
28 | 010607003001 | 钢檩条 | 1.钢材品种、规格:Q235B 2.构件类型:钢檩条200*70*20*2.2 |  | t | 2.271
29 | 010604001002 | 钢梁 | 1.梁类型:钢梁 2.钢材品种、规格:Q235B |  | t | 0.524
30 | 010607010001 | 零星钢构件 | 1.构件名称:门窗框 2.钢材品种、规格:Q235B |  | t | 0.477
31 | 010608002001 | 高强螺栓 | 1.螺栓种类、规格:高强螺栓 |  | 套 | 48
32 | 010605002001 | 钢板墙板 | 1.钢材品种、规格:墙面 2.钢板(复合板)型号、厚度:灰色彩钢墙面 |  | m2 | 177.24
33 | 010605003001 | 钢屋面板 | 1.钢材品种、规格:屋面 2.钢板(复合板)型号、厚度:蓝色0.6+50岩棉板+0.6钢板 |  | m2 | 229.1
本页小计
分部分项工程项目清单计价表
工程名称：储草棚-建筑工程 |  |  |  | 标段：阿拉坦合力苏木社会化服务项目 |  |  | 第 4 页 共 4 页
序号 | 项目编码 | 项目名称 | 项目特征描述 |  | 计量 单位 | 工程量 |  | 金额（元）
[8 empty] | 综合单价 | 合价
34 | 011402003001 | 金属面油漆 | 1.底漆环氧富锌漆1道 2.中间漆环氧云铁中间漆 3.面漆环氧橡胶漆 4.轻型除锈 |  | m2 | 264.09
35 | 011402003002 | 金属面油漆 | 1.防护材料种类:防火涂料时长1小时 |  | m2 | 264.09
本页小计
合 计

## 表E.3.1 措施项目清单计价表
措施项目清单计价表
工程名称：储草棚-建筑工程 |  |  | 标段：阿拉坦合力苏木社会化服务项目 |  | 第 1 页 共 1 页
序号 | 项目编码 | 项目名称 |  | 工作内容 |  | 价格（元） | 备注
1 | 一 | 措施项目一
1.1 | 011601007 | 文明施工费
1.2 | 011601007001 | 文明施工与环境保护费
1.3 | 011601006001 | 临时设施费
1.4 | 011601010001 | 雨季施工增加费
1.5 | 011601014001 | 已完工程及设备保护费
1.6 | 01B001 | 工程定位复测费
1.7 | 011601013001 | 二次搬运费
1.8 | 011601012001 | 特殊地区施工增加费
1.9 | 011601011001 | 夜间施工增加费
1.10 | 011601011002 | 白天在地下室施工增加费
1.11 | 011601010002 | 冬季施工增加费
2 | 二 | 措施项目二
2.1 | 011601001001 | 脚手架
本页小计 | [6 empty] | -
合 计 | [6 empty] | -
注：措施项目清单费用构成详见本标准表 E.3.2，大型机械进出场及安拆费用组成见本标准表 E.3.4。

## 表E.4.1 其他项目清单计价表
其他项目清单计价表
工程名称：储草棚-建筑工程 |  | 标段：阿拉坦合力苏木社会化服务项目 |  |  |  | 第 1 页 共 1 页
序号 | 项目名称 |  | 暂估（暂定）金额（元） | 结算（确定）金额（元） | 调整金额± （元） |  | 备注
1 | 暂列金额 | [5 empty] | 详见本标准表 E.4.2
2 | 暂估价
2.1 | 专业工程暂估价 | [5 empty] | 详见本标准表 E.4.3
2.2 | 材料暂估价
3 | 计日工 | [5 empty] | 详见本标准表 E.4.4
4 | 总承包服务费 | [5 empty] | 详见本标准表 E.4.5
5 | 材料检验试验费
6 | 建筑工程能效测评费
7 | 工程变更及现场签证
8 | 提前竣工（赶工补偿）
9 | 无负荷联合试运转费
10 | 停窝工损失费
11 | 施工期间未完工程保护费
12 | 企业自有工人培训管理费
13 | 建筑工人实名制费 | [5 empty] | 1.建设项目招标工期为1年的暂按57900元计入工程造价； 2.建设项目招标工期为2年的暂按99400元计入工程造价； 3.建设项目招标工期为3年及以上的暂按140900元计入工程造价。
14 | 安全生产计提费 | [5 empty] | 房屋建筑工程计提比例为3%，市政公用工程计提比例为1.5%。
15 | 人工增加费
合 计 | [6 empty] | -

## 表E.4.2 暂列金额明细表
暂列金额明细表
工程名称：储草棚-建筑工程 |  |  |  | 标段：阿拉坦合力苏木社会化服务项目 |  |  | 第 1 页 共 1 页
序号 | 项目名称 | 计算基础 | 费率（%） |  | 暂定金额 （元） | 确定金额（元） |  | 调整金额± (元) | 备注
1 | 合同价格调整暂列金额
2 | 未确定工程暂列金额
3 | 未确定服务暂列金额
4 | 未确定其他暂列金额
本页小计 |  | - | -
合 计 |  | - | -
注：1 本表由招标人填写“暂定金额”总额，采用费率计价方式计算暂定金额的，应分别填写“计算基础”“费率”，并计算 填写“暂定金额”；采用总价计价方式计算暂定金额的，可直接填写“暂定金额”； 2 投标人应将上述暂定金额填写并计入投标总价； 3 结算时应按合同约定计算并填写“确定金额”。

## 表E.5.1 增值税计价表
增值税计价表
工程名称：储草棚-建筑工程 |  |  | 标段：阿拉坦合力苏木社会化服务项目 |  | 第 1 页 共 1 页
序号 | 项目名称 | 计算基础说明 |  | 计算基础 |  | 税率(%) | 金额(元)
1 | 增值税 | 分部分项工程费+措施项目工程费+其他项目费-其中：专业工程暂估价 |  |  |  | 9
合 计