## 封-1 招标工程量清单封面
|  | 吉布胡郎图苏木呼伦嘎查升级改造智慧牧场项目 |  | 工程
招标工程量清单
招 标 人：
(单位盖章)
造价咨询人：
(单位盖章)
年 月 日
封—1

## 扉-1 招标工程量清单扉页
|  | 吉布胡郎图苏木呼伦嘎查升级改造智慧牧场项目 |  | 工程
招标工程量清单
招 标 人： |  |  | 造 价咨询人：
| (单位盖章) |  |  |  | (单位资质专用章)
法定代表人 或其授权人： |  |  | 法定代表人 或其授权人：
| (签字或盖章) |  |  |  | (签字或盖章)
编 制 人： |  |  | 复 核 人：
| (造价人员签字盖专用章) |  |  |  | (造价工程师签字盖专用章)
编 制 时 间： | 年 月 日 |  | 复 核 时 间： |  | 年 月 日
扉—1

## 封-1 招标工程量清单封面【吉布胡郎图苏木呼伦嘎查升级改造
|  | 吉布胡郎图苏木呼伦嘎查升级改造智慧牧场项目（采购） |  | 工程
招标工程量清单
招 标 人：
(单位盖章)
造价咨询人：
(单位盖章)
年 月 日
封—1

## 扉-1 招标工程量清单扉页【吉布胡郎图苏木呼伦嘎查升级改造
|  | 吉布胡郎图苏木呼伦嘎查升级改造智慧牧场项目（采购） |  | 工程
招标工程量清单
招 标 人： |  |  | 造价咨询人：
| (单位盖章) |  |  |  | (单位资质专用章)
法定代表人 或其授权人： |  |  | 法定代表人 或其授权人：
| (签字或盖章) |  |  |  | (签字或盖章)
编 制 人： |  |  | 复 核 人：
| (造价人员签字盖专用章) |  |  |  | (造价工程师签字盖专用章)
编 制 时 间： | 年 月 日 |  | 复 核 时 间： |  | 年 月 日
扉—1

## 表-08 分部分项工程和单价措施项目清单与计价表【吉布胡郎
分部分项工程和单价措施项目清单与计价表
工程名称：吉布胡郎图苏木呼伦嘎查升级改造智慧牧场项目（采购） |  |  |  | 标段：吉布胡郎图苏木呼伦嘎查升级改造智慧牧场项目 |  |  |  | 第 1 页 共 31 页
序号 | 项目编码 | 项目名称 | 项目特征描述 |  | 计量单位 | 工程量 | 金额（元）
[7 empty] | 综合单价 |  | 合价 | 其中
暂估价
智能饲喂设备
1 | 03B001 | 智能饲草搅拌设备 | 1.配套动力:≥37KW+1.5KW 2.供货形式:卧式搅拌机 3.外形尺寸:长*高*宽 4800-5200*2000-2400*2500-2800mm 4.搅拌仓容积:≥12立方；刀片数量：不少于15个大刀55个小刀 5.钢板厚度:底板不低于10mm、侧板不低于12mm、刀架不低于8mm 6.减速机:减速机1台 7.配套设施:液压控制器、铜芯电缆（根据现场实际安装情况） 8.★8. 牧场助手客户端须支持远程控制:（需提供功能界面截图及软著、专利或检测报告等） 9.（1）客户端可远程控制物联网智能设备启动停止、定时启动或停止；支持实时查看运行状态。 10.（2）多语种语言控制设备，可以通过国家通用语言及蒙古语语音控制生产设备启动、停止、上料、出料等操作 11.（3）构建 APP 与大数据平台的全链路数据互通机制 12.搅拌机控制功能 13.（1）支持三种启停模式，可精准控制搅拌机正反转与转速，多档预设、连续可调。 14.（2）内置配方管理系统，可编辑多种日粮配方，自动计量入料，超差停机报警。 15.（3）可预设搅拌时长，自动停机；联动储料塔自动入料，支持分批定 |  | 套 | 1
本页小计
注：为计取规费等的使用，可在表中增设其中：“定额人工费”
表—08
分部分项工程和单价措施项目清单与计价表
工程名称：吉布胡郎图苏木呼伦嘎查升级改造智慧牧场项目（采购） |  |  |  | 标段：吉布胡郎图苏木呼伦嘎查升级改造智慧牧场项目 |  |  |  | 第 2 页 共 31 页
序号 | 项目编码 | 项目名称 | 项目特征描述 |  | 计量单位 | 工程量 | 金额（元）
[7 empty] | 综合单价 |  | 合价 | 其中
暂估价
量出料。 16.（4）实时监测设备关键数据，自动记录批次加工信息，生成报表可全程追溯。 17.中央控制器 18.（1）硬件:2.4GHz 四核64位ARM处理器，8GB以上内存，128GB以上存储；双频WiFi/蓝牙5.0，千兆以太网、PoE+、双4K HDMI、多路USB3.0、PCIe 2.0及40PIN可编程GPIO。 19.（2）软件:ARM版Linux系统，支持Web/VNC远程访问；搭载Nginx、MySQL≥5.7、MQTT服务器；牧场大脑实现设备管理、联动配置、状态看板与集中控制。 20.通讯终端 21.（1）硬件:32位双核240MHz处理器，8M+闪存、16M+内存；2.4GHz WiFi/蓝牙5.0；45PIN可编程GPIO，支持多种传感器、数码管及TTL/RS485串口。 22.（2）软件:异步协程框架，蓝牙配网、MQTT联网与断网重连，软硬件看门狗；支持自动/手动模式，GPIO灵活配置，规则联动控制；对接AGV（Modbus），支持Web/APP远程控制、系统自动更新与远程调试。
2 | 03B002 | 分料输送带 | 1.分料输送带 1. 输送带胶皮尺寸宽600-700mm，厚≥7mm,人字纹三层帆布 2. 三联托辊,外径85-90mm,轴径≥20mm,管壁厚≥2.75mm 3. 传动形式皮带轮传动 4. 配套功率≥1.2kW |  | 套 | 1
本页小计
注：为计取规费等的使用，可在表中增设其中：“定额人工费”
表—08
分部分项工程和单价措施项目清单与计价表
工程名称：吉布胡郎图苏木呼伦嘎查升级改造智慧牧场项目（采购） |  |  |  | 标段：吉布胡郎图苏木呼伦嘎查升级改造智慧牧场项目 |  |  |  | 第 3 页 共 31 页
序号 | 项目编码 | 项目名称 | 项目特征描述 |  | 计量单位 | 工程量 | 金额（元）
[7 empty] | 综合单价 |  | 合价 | 其中
暂估价
5. 框架碳钢焊制 6. 护皮厚度≥5mm 7. 调节方式为丝杠张紧调节转速≥0.8m/s
3 | 03B003 | 智能化饲喂设备 | 1.智能化化饲喂设备 2.型式:全自动数控履带式 3.设备长度:2750-2850mm 宽度：2000-2300mm，载重（kg）：2400-2600、底盘高度：（暂定550mm根据现场实际安装情况） 4.轮系:加强钢材质行驶速度（km/h）：0-3km/h左右； 5.72v1500w直流无刷电机+蜗轮蜗杆减速机+轴承室+转接盘+安装件等 6.控制器；≥72v240安时低温锂电池+充电器+安装架配备加大保护板 7.续航时间:≥2小时，爬坡度（%）： ≥25% 8.自动计算自动分配饲料 9.自动计算路线、自动调配时间、全程无人控制 10.容量:≥7立方 11.撒料方式:双口（双向撒料） 12.无人化饲喂上料传送带 13.★11. 牧场助手客户端须支持远程控制:（需提供功能界面截图及软著、专利或检测报告等） 14.（1）客户端可远程控制启动停止、定时启动或停止；支持实时查看运行状态。 15.（2）多语种语言控制设备，可以通过国家通用语言及蒙古语语音控制生产设备启动、停止、上料、出料等操作 16.（3）构建 APP 与大 |  | 套 | 1
本页小计
注：为计取规费等的使用，可在表中增设其中：“定额人工费”
表—08
分部分项工程和单价措施项目清单与计价表
工程名称：吉布胡郎图苏木呼伦嘎查升级改造智慧牧场项目（采购） |  |  |  | 标段：吉布胡郎图苏木呼伦嘎查升级改造智慧牧场项目 |  |  |  | 第 4 页 共 31 页
序号 | 项目编码 | 项目名称 | 项目特征描述 |  | 计量单位 | 工程量 | 金额（元）
[7 empty] | 综合单价 |  | 合价 | 其中
暂估价
数据平台的全链路数据互通机制 17.★12. 无人化饲喂设备物联网设备 18.（1）核心功能 19.支持自动、手动、远程三种启停模式，紧急可一键停机，可规划饲喂路线、管控饲喂量与时间，支持分区饲喂。 20.实时监测设备位置、运行速度、电量、饲喂进度及料仓料位，数据同步上传后台。 21.自动记录饲喂全流程信息，生成可查询、可导出报表，实现饲喂追溯与成本核算。 22.（2）辅助功能 23.与储料塔、TMR搅拌机联动，缺料时自动触发补料，提前推送日粮需求信号。 24.电量不足时自动返回充电，充电完成后断点续喂；支持多级权限设置，避免误操作。 25.（3）异常处理 26.出现堵料、跑偏、低电量、电机故障等异常时，声光报警并推送详细信息至后台及工作人员手机。 27.异常时自动停止相关操作防止故障扩大，支持故障复位，可断点续行饲喂任务。
4 | 03B004 | 圆盘粉碎机 | 1.规格型号:130型 2.外形尺寸（长宽高）:不大于4.2m2.8m2.6m 3.结构质量:不小于4T 4.生产率:不小于4吨/小时 5.锤片厚度:不小于8mm 6.电机与刀盘链接方式:三角带传动 7.锤片数量:不小于45片 |  | 台 | 1
本页小计
注：为计取规费等的使用，可在表中增设其中：“定额人工费”
表—08
分部分项工程和单价措施项目清单与计价表
工程名称：吉布胡郎图苏木呼伦嘎查升级改造智慧牧场项目（采购） |  |  |  | 标段：吉布胡郎图苏木呼伦嘎查升级改造智慧牧场项目 |  |  |  | 第 5 页 共 31 页
序号 | 项目编码 | 项目名称 | 项目特征描述 |  | 计量单位 | 工程量 | 金额（元）
[7 empty] | 综合单价 |  | 合价 | 其中
暂估价
（喷焊处理） 8.钢板厚度:转筒不小于4mm，底板不小于6mm 9.桶顶直径不小于2.8m，桶底直径不小于2.2m，桶高不小于1.3m 10.出料方式:输送带； 11.配套电缆:启动柜到主电机采用不小于75平方毫米国标铜线；启动柜到变压器，100米以内配不小于75平方毫米国标铝线，100米以上配不小于120平方毫米国标铝线 12.★12. 牧场助手客户端须支持远程控制:（需提供功能界面截图及软著、专利或检测报告等） 13.（1）客户端可远程控制启动停止、定时启动或停止；支持实时查看运行状态。 14.（2）多语种语言控制设备，可以通过国家通用语言及蒙古语语音控制生产设备启动、停止粉碎饲草料等操作 15.（3）构建 APP 与大数据平台的全链路数据互通机制
5 | 03B005 | 筛草机 | 1.4米无轴滚草筛 外形（长*宽*高）不小于 4300*1500*2000（单位mm） 2.托辊 大托辊不少于6个,小托辊小少于3个 ；（托辊长度大托辊不小于300mm，小托辊不小于190mm） 3.输送带 厚度8mm,皮带宽度600mm 4.轴承 p-206 5.滚草筛电机 1.5kW 6.输送带电机 1.5kW |  | 台 | 1
6 | 03B006 | 铲车 | 1.整机尺寸 2.1整机尺寸(长x宽x高):8670mmx3024mmx3466mm |  | 辆 | 1
本页小计
注：为计取规费等的使用，可在表中增设其中：“定额人工费”
表—08
分部分项工程和单价措施项目清单与计价表
工程名称：吉布胡郎图苏木呼伦嘎查升级改造智慧牧场项目（采购） |  |  |  | 标段：吉布胡郎图苏木呼伦嘎查升级改造智慧牧场项目 |  |  |  | 第 6 页 共 31 页
序号 | 项目编码 | 项目名称 | 项目特征描述 |  | 计量单位 | 工程量 | 金额（元）
[7 empty] | 综合单价 |  | 合价 | 其中
暂估价
3.2 最大卸载高度:不小于3420mn 4.整机参数 5.1 斗容范围:2.7~5.0m3 6.2 额定载质量:不小于5500kg. 7.3 总质量:不小于17500kg. 8.4 最大牵引力:不小于160kN 9.5 最大掘起力:不小于170kN 10.工作装置液压系统 11.1 型式:液压先导控制。 12.2 三项和时间:不大于9.8s. 13.3 工作装置液压系统压力:不小于21MPa, 14.加注量参数 15.1 燃油箱容量:不小于300L. 16.2 波压油箱容量:不小于220L. 17.3 发动机油底壳容量:不小于22L。 18.4 变速箱容量:不小于44L. 19.5 驱动桥容量:不小于2x26L. 20.6 制动系统加油量:不小于4L. 21.7 防冻液加注量:不小于55L。
7 | 03B007 | 铲车 | 1.整机工作质量不小于9500kg 2.额定载重量不小于3000kg 3.铲斗容量不小于1.7m³ 4.吨位为3吨级 5.轮胎式行走 6.通用型用途 7.燃油动力。铲斗容量不小于1.7m³ 8.卸载高度（卸载角度45°）不小于3590mm 9.卸载距离（卸载角度45 |  | 辆 | 1
本页小计
注：为计取规费等的使用，可在表中增设其中：“定额人工费”
表—08
分部分项工程和单价措施项目清单与计价表
工程名称：吉布胡郎图苏木呼伦嘎查升级改造智慧牧场项目（采购） |  |  |  | 标段：吉布胡郎图苏木呼伦嘎查升级改造智慧牧场项目 |  |  |  | 第 7 页 共 31 页
序号 | 项目编码 | 项目名称 | 项目特征描述 |  | 计量单位 | 工程量 | 金额（元）
[7 empty] | 综合单价 |  | 合价 | 其中
暂估价
°）不小于710mm 10.掘起力不小于96kN。技术参数方面 11.最大爬坡能力不小于30°。整机尺寸:整机长度不大于7630mm 12.整机宽度不大于2515mm 13.整机高度不大于3215mm 14.铲斗宽度不小于2870mm.
分部小计
智能配料系统
8 | 03B028 | 智能配料设备 | 1.智能储料仓 2.仓体:≥1.2mm厚201不锈钢钢板 3.上下椎体:≥1.5mm厚201不锈钢板 4.支撑、拉撑:≥3.0mm厚热镀锌型钢 5.透视窗:有机玻璃板 6.上料、出料、称重系统及控制系统 7.容量:≥4.5立方 8.尺寸:1.7-1.9米（直径）、3.5-4.2米（高度） 9.层数:1层 10.称重模块:1) 额定荷载：5t 2) 精度等级：C3 11.3) 综合误差:国家标准 4) 安全过载：4.5t 12.5) 极限过载:5t 13.6) 防护等级:C3 14.仪表盘: 15.1) 外壳材质:塑料 16.2) 防护等级:三级 17.3) 提升绞龙: 18.★11. 牧场助手客户端须支持远程控制:（需提供功能界面截图及软著、专利或检测报告等） |  | 套 | 1
本页小计
注：为计取规费等的使用，可在表中增设其中：“定额人工费”
表—08
分部分项工程和单价措施项目清单与计价表
工程名称：吉布胡郎图苏木呼伦嘎查升级改造智慧牧场项目（采购） |  |  |  | 标段：吉布胡郎图苏木呼伦嘎查升级改造智慧牧场项目 |  |  |  | 第 8 页 共 31 页
序号 | 项目编码 | 项目名称 | 项目特征描述 |  | 计量单位 | 工程量 | 金额（元）
[7 empty] | 综合单价 |  | 合价 | 其中
暂估价
本页小计
19.（1）客户端可远程控制启动停止、定时启动或停止；支持实时查看运行状态；支持精饲料种类、配比自定义设定。 20.（2）多语种语言控制设备，可以通过国家通用语言及蒙古语语音控制生产设备启动、停止、上料、出料等操作 21.（3）构建 APP 与大数据平台的全链路数据互通机制；对接牲畜养殖档案，实时更新匹配信息 22.（4）料位监测:料位传感器实时监测，精准识别4种料位状态，数据同步上传后台，实时掌握库存。 23.（5）补料控制:支持自动/手动补料，低料位自动补料、高料位停机，具备防溢料报警与强制停机功能。 24.（6）联动出料:联动上下游设备，按需精准控制出料速度与用量，支持分批定量出料及堵料监测。 25.配料传送带:送料输送带（暂定9m，根据现场实际安装情况） 26.(1). 输送带胶皮尺寸宽640-660mm，≥厚7mm,人字纹三层帆布 27.(2). 三联托辊,外径85-90mm,轴径≥20mm,管壁厚≥2.75mm 28.(3). 传动形式皮带轮传动 29.(4). 配套功率≥2kW 30.(5).框架碳钢焊制 31.(6). 护皮厚度≥5mm 32.(7). 调节方式为丝杠张紧调节
本页小计
注：为计取规费等的使用，可在表中增设其中：“定额人工费”
表—08
分部分项工程和单价措施项目清单与计价表
工程名称：吉布胡郎图苏木呼伦嘎查升级改造智慧牧场项目（采购） |  |  |  | 标段：吉布胡郎图苏木呼伦嘎查升级改造智慧牧场项目 |  |  |  | 第 9 页 共 31 页
序号 | 项目编码 | 项目名称 | 项目特征描述 |  | 计量单位 | 工程量 | 金额（元）
[7 empty] | 综合单价 |  | 合价 | 其中
暂估价
33.(8).转速≥0.8m/s 34.中央控制器 35.（1）硬件:2.4GHz四核64位Arm处理器，8GB+ LPDDR4X内存，128G+存储；双频Wi‑Fi/蓝牙5.0，千兆以太网/PoE+；双4K HDMI输出，多路USB 3.0、PCIe、MIPI及40PIN可编程GPIO。 36.（2）软件:Arm架构Linux系统，支持Web/VNC远程访问；搭载Nginx、MySQL≥5.7、MQTT服务器；牧场大脑实现设备管理、联动配置、状态看板与远程控制。 37.通讯终端 38.（1）硬件:32位双核处理器，240MHz，8M+ Flash、16M+ RAM；2.4GHz Wi‑Fi/蓝牙5.0；45PIN可编程GPIO，支持多种传感器、数码管及TTL/RS485串口。 39.（2）软件:基于asyncio框架，支持蓝牙配网、MQTT自动联网与断网重连；软硬件看门狗；自动/手动模式切换，GPIO灵活配置，规则联动控制；对接AGV（Modbus），支持远程Web/APP控制、系统自动更新与远程调试。
分部小计
太阳能恒温饮水系统
9 | 03B029 | 智能加热饮水设备、水槽及管路铺设 | 1.保温储水桶 2.水箱外壳材质304不锈钢 3.保温层 ≥100mm聚氨酯发泡 4.总容量≥1吨 5.箱体接水口不少于5个（内丝接口） 6.≥1.5kW加热棒取消网 |  | 套 | 3
本页小计
注：为计取规费等的使用，可在表中增设其中：“定额人工费”
表—08
分部分项工程和单价措施项目清单与计价表
工程名称：吉布胡郎图苏木呼伦嘎查升级改造智慧牧场项目（采购） |  |  |  | 标段：吉布胡郎图苏木呼伦嘎查升级改造智慧牧场项目 |  |  |  | 第 10 页 共 31 页
序号 | 项目编码 | 项目名称 | 项目特征描述 |  | 计量单位 | 工程量 | 金额（元）
[7 empty] | 综合单价 |  | 合价 | 其中
暂估价
本页小计
控制排空阀，太阳落山可将太阳能管中水排入水箱中 7.检测水位溢流传感器 8.恒温饮水系统 9.4G物联网控制终端:每个水桶旁边有4G物联网控制终端，根据温度传感器，水位传感器的数据自动控制水的循环，防冻液的循环等 10.★2.牧场助手客户端须支持远程控制:（需提供功能界面截图及软著、专利或检测报告等） 11.（1）支持远程控制生产设备（启停、定时启停）及加热棒、循环泵等部件；可语音控制（国家通用语言、蒙古语）设备启停、粉碎饲草料等操作。 12.（2）可设定水桶 / 水槽水温、集热器循环温差、防冻温度，支持定时排空、循环、加热功能。 13.（3）实时查看设备运行状态，同步监测水箱、采暖、集热器、防冻等传感器数据，支持按年月日查询。 14.（4）构建 APP 与大数据平台数据互通机制，实现传感器数据、设备状态等信息同步。 水槽及管路铺设 1. 4米恒温双层饮水槽3台，太阳能集热器2台 2. 水槽内制不锈钢波纹管及聚氨酯发泡 3. 管路采用PPR管融接 4. 管路分为防冻液循环管路及供水管路，长度暂定50m，以实际现场为准 5. 管路外套保温棉及温
本页小计
注：为计取规费等的使用，可在表中增设其中：“定额人工费”
表—08
分部分项工程和单价措施项目清单与计价表
工程名称：吉布胡郎图苏木呼伦嘎查升级改造智慧牧场项目（采购） |  |  |  | 标段：吉布胡郎图苏木呼伦嘎查升级改造智慧牧场项目 |  |  |  | 第 11 页 共 31 页
序号 | 项目编码 | 项目名称 | 项目特征描述 |  | 计量单位 | 工程量 | 金额（元）
[7 empty] | 综合单价 |  | 合价 | 其中
暂估价
度传感器、伴热带 6. 电磁球阀控制出水方向 7. 循环泵防冻循环 8. 太阳能加热 FR-50集热联箱，55-60*175-185太阳能管 9. ≥2kW水槽加热棒 10. 304防水温度传感器 11. 供水用不锈钢换热盘管 12. 6m*6m太阳能集热器落地支架
10 | 03B030 | 太阳能恒温饮水系统物联网智能控制设备 | 1.★1.核心功能 2.- 自动监测水位，低水位自动补水、高水位停机，缺水时报警并保护水泵防空转损坏。 3.- 实时监测水温，按季节预设适宜范围，冬夏分别启动加热、降温装置，水温异常报警。 4.辅助功能 5.- 支持后台远程查看数据、调整参数；定期设备自检，部件异常及时报警提醒维护。 6.中央控制器硬件: 7.处理器:2.4GHz 四核 64 位 Arm Cortex-A76 CPU，512KB 二级缓存和 2MB 共享三级缓存 8.视频输出:VideoCore VII GPU @800MHz，支持 OpenGL ES 3.1 和 Vulkan 1.2。双 4Kp60 HDMI 显示输出。4Kp60 HEVC 解码器 9.内存:LPDDR4X-4267 SDRAM 8GB 以上 10.无线连接:2.4GHz/5GHz 双频 802.11ac Wi-Fi。蓝牙 5.0 / 低功耗蓝牙 (BLE) 11.存储:高速 Micro SD 卡接口，支持 SDR104 模 |  | 套 | 1
本页小计
注：为计取规费等的使用，可在表中增设其中：“定额人工费”
表—08
分部分项工程和单价措施项目清单与计价表
工程名称：吉布胡郎图苏木呼伦嘎查升级改造智慧牧场项目（采购） |  |  |  | 标段：吉布胡郎图苏木呼伦嘎查升级改造智慧牧场项目 |  |  |  | 第 12 页 共 31 页
序号 | 项目编码 | 项目名称 | 项目特征描述 |  | 计量单位 | 工程量 | 金额（元）
[7 empty] | 综合单价 |  | 合价 | 其中
暂估价
本页小计
式，128G以上存储空间 12.接口:2 × USB 3.0 端口，支持 5Gbps 同步运行。千兆以太网，支持 PoE+ (需要单独的 PoE+ HAT，即将推出)。2 × 4-lane MIPI DSI/CSI 接口。用于高速外设的 PCIe 2.0 x1 接口。 13.输入输出口:可编程40PIN GPIO 接口 14.中央控制器软件: 15.操作系统:支持 Arm 架构的 linux 发行版 16.外网穿透:支持Web，VNC桌面访问 17.应用服务器 支持:Nginx，Mysql5.7 以上，mqtt 服务器 18.牧场大脑服务器:管理产品及产品提供的接口、管理设备及设备的输入输出接口、支持灵活地配置多个设备之间的联动动作、聚合所有设备的状态及操作的看板，能够实时查看设备的运行状态，以及方便的进行操作。 19.通讯终端硬件 20.处理器:Xtensa® 32 位 LX7 双核处理器，主频 240 MHz，内置 512 KB SRAM (TCM) 21.无线连接:2.4 GHz Wi-Fi 和 Bluetooth 5 (LE) 22.内存:支持高速 Octal SPI flash，8M 以上 23.存储:片外 RAM，16M 以上 24.输入输出口:可编程45PIN GPIO 接口 25.传感器支持:支持 ds18x20 温度传感器、支持单总线 onewire 接口
本页小计
注：为计取规费等的使用，可在表中增设其中：“定额人工费”
表—08
分部分项工程和单价措施项目清单与计价表
工程名称：吉布胡郎图苏木呼伦嘎查升级改造智慧牧场项目（采购） |  |  |  | 标段：吉布胡郎图苏木呼伦嘎查升级改造智慧牧场项目 |  |  |  | 第 13 页 共 31 页
序号 | 项目编码 | 项目名称 | 项目特征描述 |  | 计量单位 | 工程量 | 金额（元）
[7 empty] | 综合单价 |  | 合价 | 其中
暂估价
的传感器、支持 dht11，dht22 协议的传感器、支持 TM1637 数码管输出 26.串口支持:支持ttl rs485 串口通信协议 27.通讯终端软件 28.系统框架:基于 asyncio 的基于携程的开发框架 29.联网支持:支持基于蓝牙的配网协议。自动连接wifi，mqtt 服务器，能够断网自动连接 30.看门狗:支持独立的软件看门狗和硬件看门狗，终端无反应是能够自动恢复运行。 31.★软件功能: 32.支持自动模式和手动模式切换; 33.支持所有的可编程 gpio 接口的灵活配置，通过配置的方式改变输入输出口的功能。 34.自动模式下可配置触发条件和触发动作，触发条件判断分为哈希表匹配和规则引擎匹配，支持 =,>,<,and,or 等操作符 35.监听 mqtt 命令主题，能够接收牧场大脑下发的命令并执行相应动作 36.定时发布 mqtt 状态主题，通知到牧场大脑; 37.匹配爱极客AGV的控制PLC，通过 modbus 协议进行控制和收集AGV的运行状态; 38.能够自动下载并更新软件系统; 39.串口服务器支持控制 modbus 和 rs485 协议连接的其它设备; 40.有完整的 web 服务系统，可通过pc 或 app 进行灵活控制; 41.支持 webREPL ，对终端进行远程监控和控制;
本页小计
注：为计取规费等的使用，可在表中增设其中：“定额人工费”
表—08
分部分项工程和单价措施项目清单与计价表
工程名称：吉布胡郎图苏木呼伦嘎查升级改造智慧牧场项目（采购） |  |  |  | 标段：吉布胡郎图苏木呼伦嘎查升级改造智慧牧场项目 |  |  |  | 第 14 页 共 31 页
序号 | 项目编码 | 项目名称 | 项目特征描述 |  | 计量单位 | 工程量 | 金额（元）
[7 empty] | 综合单价 |  | 合价 | 其中
暂估价
分部小计
养殖环境检测设备
11 | 03B031 | 养殖环境检测设备 | 1.甲烷浓传感器 2.检测原理 催化燃烧；检测量程 0-100%LEL； 3.工作电压 DC24v； 防爆等级:EXdIICT6; 4.防护等级IP65 5.氨气浓度传感器: 6.检测原理 电化学； 7.检测量程 0-100PPM； 8.工作电压 DC24v； 9.防爆等级:EXdIICT6; 10.防护等级IP65 11.二氧化碳浓度传感器:检测原理 红外式；检测量程 0-5%VOL；工作电压 DC24v； 12.防爆等级:EXdIICT6;防护等级IP65 13.四通道气体报警控制器: 14.显示方式 LED显示 报警方式 声光报警 15.报警音量 ≥80分贝 响应时间 30s 16.接收信号 4-20mA 输出RS485 17.安装方式 壁挂式 供电 220v50HZ 18.风扇:防爆等级 EXDIIBT4 19.风叶直径:280-320mm 20.养殖环境检测系统可在养殖棚内甲烷浓度超过预定指数，报警音响起同时自动启动清粪机器人开展粪污清除 21.工作，并联动开启圈舍门窗。 22.★8、牧场助手客户端须支持远程控制:（需提供功能界面截图及软著、专利或检测报告等） |  | 套 | 2
本页小计
注：为计取规费等的使用，可在表中增设其中：“定额人工费”
表—08
分部分项工程和单价措施项目清单与计价表
工程名称：吉布胡郎图苏木呼伦嘎查升级改造智慧牧场项目（采购） |  |  |  | 标段：吉布胡郎图苏木呼伦嘎查升级改造智慧牧场项目 |  |  |  | 第 15 页 共 31 页
序号 | 项目编码 | 项目名称 | 项目特征描述 |  | 计量单位 | 工程量 | 金额（元）
[7 empty] | 综合单价 |  | 合价 | 其中
暂估价
23.（1）客户端可远程控制启动停止、定时启动或停止；支持实时查看运行状态；可查看甲烷浓传感器数据、氨气浓度传感器数据、二氧化碳浓度传感器数据等。 24.（2）多语种语言控制设备，可以通过国家通用语言及蒙古语语音控制生产设备启动、停止等操作 25.（3）构建 APP 与大数据平台的全链路数据互通机制 26.本设备基于智慧养殖场环境检测系统支持工作，远程监控环境监测，及时预警提醒，保障牛羊生活环境。
分部小计
多文种智慧牧场指挥控制设备
12 | 03B033 | 智慧牧场指挥控制设备 | 1.(1)物联网控制:与手机客户端实时同步设备控制指令及运行状态，支持移动端远程操控权限配置与故障预警信息双向推送；电脑端可集中管理多牧场设备集群，向手机端下发批量控制任务。(2)大数据分析：接收手机端采集的牧场数据（员工操作记录、牲畜体征、环境参数等），生成可视化报表并同步至移动端；支持向手机端推送市场趋势预测结果及异常数据预警。(需提供数据同步接口说明及手机端报表展示截图) (3)移动协同管理：作为手机端功能支撑平台，提供用户权限分级管理（管理员/饲养员等角色配置），支持移动端操作日志云端存储与审计；手机端发起的远程控制指令需 |  | 套 | 1
本页小计
注：为计取规费等的使用，可在表中增设其中：“定额人工费”
表—08
分部分项工程和单价措施项目清单与计价表
工程名称：吉布胡郎图苏木呼伦嘎查升级改造智慧牧场项目（采购） |  |  |  | 标段：吉布胡郎图苏木呼伦嘎查升级改造智慧牧场项目 |  |  |  | 第 16 页 共 31 页
序号 | 项目编码 | 项目名称 | 项目特征描述 |  | 计量单位 | 工程量 | 金额（元）
[7 empty] | 综合单价 |  | 合价 | 其中
暂估价
本页小计
经电脑端审核后执行（紧急操作除外）。 2.(4)系统架构联动:采用云-边-端协同架构，电脑端作为云端管理中心，与手机端共享物联网、大数据、AI能力；支持手机端离线数据缓存与网络恢复后自动同步。 (5)环境监测与调控：实时接收手机端上传的环境传感器数据，电脑端生成调控方案并推送至移动端执行；支持手机端查看历史环境曲线与电脑端自动调控策略对比分析。 (6)动物健康监测：汇总手机端采集的牲畜体征数据（体温、运动量等），电脑端AI算法生成健康评估报告并推送到手机端；异常情况触发电脑端声光报警与手机端推送通知双重提醒。 (7)饲料管理协同：电脑端制定的饲喂计划自动同步至手机端，支持移动端反馈实际执行数据；手机端发起的饲料采购申请需经电脑端审批后生成采购单。 (8)追溯数据互通：电脑端存储全流程追溯数据，支持手机端通过二维码快速查询；产品防伪信息由电脑端生成并同步至移动端验证模块。(需提供手机端扫码追溯演示视频) (9)AI兽医后台支撑：接收手机端上传的患病动物照片，电脑端《神农大模型》完成诊断分析后将结果返回移动端；支持电脑端管理兽医专家资源库并向手机端推送匹配专家信息。 (10)移动端任务分发：电脑端发布
本页小计
注：为计取规费等的使用，可在表中增设其中：“定额人工费”
表—08
分部分项工程和单价措施项目清单与计价表
工程名称：吉布胡郎图苏木呼伦嘎查升级改造智慧牧场项目（采购） |  |  |  | 标段：吉布胡郎图苏木呼伦嘎查升级改造智慧牧场项目 |  |  |  | 第 17 页 共 31 页
序号 | 项目编码 | 项目名称 | 项目特征描述 |  | 计量单位 | 工程量 | 金额（元）
[7 empty] | 综合单价 |  | 合价 | 其中
暂估价
的工作任务自动同步至手机端，支持实时跟踪移动端任务完成进度；员工绩效数据由手机端打卡记录与电脑端任务完成度综合生成。
13 | 03B025 | 智慧牧场指挥控制设备 | 1.牧场创建与配置:支持多牧场创建，设置名称、地址、类型、规模等基础信息；上传牧场地图；(需提供功能界面截图。有效功能演示地址，演示功能缺项或者没有达到描述功能视为无效参数对应) 2.牧场信息管理:编辑牧场信息，存储资质文件并提供过期提醒，记录历史数据；(需提供功能界面截图。有效功能演示地址，演示功能缺项或者没有达到描述功能视为无效参数对应) 3.员工信息管理:录入员工信息并按角色分配权限（管理员、饲养员等），支持头像上传；(需提供功能界面截图。有效功能演示地址，演示功能缺项或者没有达到描述功能视为无效参数对应) 4.考勤与任务管理:支持定位打卡，发布、跟踪工作任务，记录员工绩效；(需提供功能界面截图。有效功能演示地址，演示功能缺项或者没有达到描述功能视为无效参数对应) 5.设备档案管理:登记设备信息（型号、供应商等），按类型分类，关联说明书；(需提供功能界面截图。有效功能演示地址，演示功能缺项或者没有达到描述功能视为无效 |  | 套 | 1
本页小计
注：为计取规费等的使用，可在表中增设其中：“定额人工费”
表—08
分部分项工程和单价措施项目清单与计价表
工程名称：吉布胡郎图苏木呼伦嘎查升级改造智慧牧场项目（采购） |  |  |  | 标段：吉布胡郎图苏木呼伦嘎查升级改造智慧牧场项目 |  |  |  | 第 18 页 共 31 页
序号 | 项目编码 | 项目名称 | 项目特征描述 |  | 计量单位 | 工程量 | 金额（元）
[7 empty] | 综合单价 |  | 合价 | 其中
暂估价
本页小计
参数对应) 6.★6.远程控制功能:远程操作设备（启停饲喂机、调节温湿度），实时展示设备状态参数；多语种语音识别功能：国家通用语言和蒙语控制饲喂系统、恒温饮水系统、清粪系统、机器狗、无人机等。(需提供功能界面截图。有效功能演示地址，演示功能缺项或者没有达到描述功能视为无效参数对应) 7.设备监控与报警:绑定摄像头查看监控画面，设备异常自动报警，记录维护信息并设置提醒；(需提供功能界面截图。有效功能演示地址，演示功能缺项或者没有达到描述功能视为无效参数对应) 8.牲畜档案管理:建立电子档案（编号、健康、繁殖记录等），支持二维码标识快速查询； 9.批次管理:按批次分组管理，跟踪生长周期，自动提醒出栏计划； 10.★10.防疫与检疫管理:记录防疫操作，设置下次防疫提醒，生成防疫报表；与旗农牧局防疫记录同步信息。(需提供功能界面截图。有效功能演示地址，演示功能缺项或者没有达到描述功能视为无效参数对应) 11.库存管理:记录饲草料种类、库存、位置，支持入库、出库、盘点操作，生成变动记录； 12.预警与采购:设置最低库存阈值并自动提醒补货，关联供应商信息，支
本页小计
注：为计取规费等的使用，可在表中增设其中：“定额人工费”
表—08
分部分项工程和单价措施项目清单与计价表
工程名称：吉布胡郎图苏木呼伦嘎查升级改造智慧牧场项目（采购） |  |  |  | 标段：吉布胡郎图苏木呼伦嘎查升级改造智慧牧场项目 |  |  |  | 第 19 页 共 31 页
序号 | 项目编码 | 项目名称 | 项目特征描述 |  | 计量单位 | 工程量 | 金额（元）
[7 empty] | 综合单价 |  | 合价 | 其中
暂估价
持采购申请； 13.饲喂计划:按牲畜类型设置饲喂标准，记录实际饲喂量并分析差异； 14.收支记录:记录收入、支出明细，支持按类别、时间筛选，关联票据照片生成电子台账。 15.★15.AI兽医:上传牛、羊患病照片，《神农大模型》诊断分析显示结果并推荐相应科室兽医专家提供可视频远程就诊。借助电子地图实时显示呼叫位置，点击后显示呼叫人信息（户名、联系方式等消息） 、可直接视频通话。包括获取所有兽医专家信息，统计地区中发生的牲畜疾病信息。在兽医专家列表页面中显示所有兽医专家的基本信息、治疗信息、工作反馈、评价等信息；线上就诊可提供诊断后的兽药信息，供咨询者购买。(需提供功能界面截图并提供AI大模型相应授权材料。)
14 | 03B026 | 数据展示互动屏 | 1.一、整体设计 2.整机采用超高清≥86英寸液晶屏，显示比例16:9，分辨率3840*2160，可视角度≥178°。 3.机主副屏过渡平滑并在同一平面，中间无单独边框阻隔，主屏支持普通粉笔直接书写，两侧副屏可支持多种媒介（普通粉笔、液体粉笔、成膜笔）进行板书书写。 4.整机最大屏幕亮度≥300cd/m²，使用时屏幕亮度不大于400cd/m²，符合国家GB40070-2021《儿童青少年学习用品近视防控卫生要求》。 |  | 台 | 1
本页小计
注：为计取规费等的使用，可在表中增设其中：“定额人工费”
表—08
分部分项工程和单价措施项目清单与计价表
工程名称：吉布胡郎图苏木呼伦嘎查升级改造智慧牧场项目（采购） |  |  |  | 标段：吉布胡郎图苏木呼伦嘎查升级改造智慧牧场项目 |  |  |  | 第 20 页 共 31 页
序号 | 项目编码 | 项目名称 | 项目特征描述 |  | 计量单位 | 工程量 | 金额（元）
[7 empty] | 综合单价 |  | 合价 | 其中
暂估价
本页小计
5.整机采用硬件低蓝光背光技术，在源头减少有害蓝光波段能量，蓝光占比（有害蓝光415～455nm能量综合）/（整体蓝光400～500能量综合）＜50%，低蓝光保护显示不偏色、不泛黄。 6.★整机支持全通道4K高清显示，全通道OSD菜单及整机内置系统均支持4K图像显示。（提供权威检测机构检测报告复印件） 7.整机屏幕采用直流背光源，保证显示画面无频闪，有效避免视觉疲劳，呵护师生用眼健康。 8.整机支持纸质护眼模式，可以在任意通道任意画面任意软件所有显示内容下实现画面纹理的实时调整；支持纸质纹理:牛皮纸、素描纸、水彩纸、水纹纸、宣纸；支持透明度调节；支持色温调节。 9.整机具备至少6个前置物理按键，包括三合一电源按键，设置、音量加、音量减、录屏、护眼，其中含2个可自定义功能按键。 10.★整机支持在节能状态下通过长按电源键进入还原界面，可点击屏幕选择安卓系统还原、OPS还原以及正常启动选项，还原操作时需通过密码验证，有效避免误操作。（提供权威检测机构检测报告复印件） 11.整机支持通过前置面板物理按键一键启动录屏功能，可将屏幕中显示的课件、音频内容与人声同时录制。
本页小计
注：为计取规费等的使用，可在表中增设其中：“定额人工费”
表—08
分部分项工程和单价措施项目清单与计价表
工程名称：吉布胡郎图苏木呼伦嘎查升级改造智慧牧场项目（采购） |  |  |  | 标段：吉布胡郎图苏木呼伦嘎查升级改造智慧牧场项目 |  |  |  | 第 21 页 共 31 页
序号 | 项目编码 | 项目名称 | 项目特征描述 |  | 计量单位 | 工程量 | 金额（元）
[7 empty] | 综合单价 |  | 合价 | 其中
暂估价
本页小计
12.整机前置3路USB输入接口（包含1路Type-C、2路USB），前置USB接口支持Android、Windows双系统读取外接移动存储设备，接口具备明显的丝印标识。 13.置Type-C接口，支持通过不带转换转置的外部线缆，实现外接电脑信号的接入显示，显示分辨率可达到4K@ 60Hz。 14.外接电脑设备经双头Type-C线连接至整机，可调用整机内置的摄像头、麦克风、扬声器，在外接电脑即可控制整机拍摄教室画面。 15.★前置Type-C接口支持65W快充，可以给平板、笔记本、手机等进行快速充电。（提供权威检测机构检测报告复印件） 16.整机内置高清摄像头，摄像头拍摄像素数≥3200万，对角角度≥135度。，摄像头可用于远程巡课、二维码扫描等功能。 17.整机内置8阵列麦克风，麦克风采用非独立扩展形式，不占用整机设备端口，麦克风拾音距离≥12米，可用于对教室环境音频进行采集。 18.整机内置2.2声道音响系统，整机扩声系统总功率不低于60W，扬声器在100%音量下，可做到1米处声压级≥88db，10米处声压级≥73dB。，有效满足室内视听需求。 19.整机内置无线网卡，在Android/Windows下可实现Wi-Fi连接、AP热点
本页小计
注：为计取规费等的使用，可在表中增设其中：“定额人工费”
表—08
分部分项工程和单价措施项目清单与计价表
工程名称：吉布胡郎图苏木呼伦嘎查升级改造智慧牧场项目（采购） |  |  |  | 标段：吉布胡郎图苏木呼伦嘎查升级改造智慧牧场项目 |  |  |  | 第 22 页 共 31 页
序号 | 项目编码 | 项目名称 | 项目特征描述 |  | 计量单位 | 工程量 | 金额（元）
[7 empty] | 综合单价 |  | 合价 | 其中
暂估价
本页小计
发射及BT蓝牙连接功能。 20.★整机内置的蓝牙及Wi-Fi模块支持便捷拆除及恢复，确保特殊应用场景下的信息安全。（提供权威检测机构检测报告复印件） 21.★支持802.1x EAP身份认证网络连接，能够登陆需要进行身份认证的校园网。（提供权威检测机构检测报告复印件） 22.整机具备智能手势识别功能，在任意通道下，可通过五指长按屏幕，实现熄屏和唤醒屏幕的功能；可识别五指上、下、左、右方向手势滑动调用相应功能，支持将各手势滑动方向自定义设置为主页、降半屏、批注、锁屏、经典护眼、纸质护眼、多任务、无操作等。 23.整机采用电容触控技术，支持不低于40点触控，触摸响应时间≤4ms。触摸分辨率 32768*32768，触摸响应时间≤4ms。 24.内置电脑:（1）OPS内置电脑采用Intel通用标准80pin接口，PC模块可抽拉式插入整机，可实现无单独接线的插拔。即插即用，易于维护。（2）主板搭载Intel 酷睿系列I5CPU，8GB DDR4笔记本内存或以上配置，256GB或以上SSD固态硬盘。 25.★整机嵌入式安卓系统版本不低于Android 14，内存≥4GB，存储空间≥32GB。（提供权威检测机构检测报告复印件） 26.★整机嵌入式安卓系
本页小计
注：为计取规费等的使用，可在表中增设其中：“定额人工费”
表—08
分部分项工程和单价措施项目清单与计价表
工程名称：吉布胡郎图苏木呼伦嘎查升级改造智慧牧场项目（采购） |  |  |  | 标段：吉布胡郎图苏木呼伦嘎查升级改造智慧牧场项目 |  |  |  | 第 23 页 共 31 页
序号 | 项目编码 | 项目名称 | 项目特征描述 |  | 计量单位 | 工程量 | 金额（元）
[7 empty] | 综合单价 |  | 合价 | 其中
暂估价
统下主界面、菜单、图标、文字均为4K超高清显示，显示细腻、清晰度高。（提供权威检测机构检测报告复印件） 27.安卓系统下提供快捷桌面，用户可以快捷进入白板、文件管理、电脑桌面、浏览器及更多应用。
分部小计
牧场活畜健康检测设备
15 | 03B032 | 兽医药云飞台（巡检无人机） | 1.1起飞重量: 2.1100克(标配状者 3.2 最大起飞重量:=1250克(安装桨叶保护置及增强图传模块后) 4.3 外形尺寸(折叠状态):长度≤260毫米，宽度≤125毫米，高度≤110毫米(含桨叶) 5.4 外形尺寸(展开状态):长度≤330毫米, 6.宽度≤400毫米， 7.高度≤140毫米(不含浆叶) 8.5 最大上升速度:≥10米/秒(运动挡);26米/秒(普通挡) 9.6 最大下降速度:≥10米/秒(运动挡);≥6米/秒(普通挡) 10.7 最大水平飞行速度:≥25米/秒(运动挡，无风环境);≥27米/秒(运动挡，顺风环境) 11.8 最大起飞海拔高度:≥6000米，安装浆叶保护置后，最大起飞海拔高度不低于3000米 12.9 最大抗风速度:212米/秒。 13.10 最大可倾斜角度:=35°. 14.11 工作环境温度:- |  | 套 | 1
本页小计
注：为计取规费等的使用，可在表中增设其中：“定额人工费”
表—08
分部分项工程和单价措施项目清单与计价表
工程名称：吉布胡郎图苏木呼伦嘎查升级改造智慧牧场项目（采购） |  |  |  | 标段：吉布胡郎图苏木呼伦嘎查升级改造智慧牧场项目 |  |  |  | 第 24 页 共 31 页
序号 | 项目编码 | 项目名称 | 项目特征描述 |  | 计量单位 | 工程量 | 金额（元）
[7 empty] | 综合单价 |  | 合价 | 其中
暂估价
10℃至40℃ 15.12 产品分类:符合欧盟C2类或同等及以上标准。 16.绫吭能力 17.1 最长飞行时间: 18.z50分钟(无风环境，以32.4km/h匀速飞行条件下测得) 19.2 最长悬停时间 20.≥45分钟 21.(无风环境 22.3 最大续航里程: 23.≥41公里(无风环境，以54km/h匀速飞行条件下测得)。 24.导肮与定位系级 25.1 卫星导航系统:支持GPS、Galileo、BeiDou(北斗)多模卫星定位系统 26.2 悬停精度(垂直) 27.±0.1米(视觉定位正常工作时) 28.±0.5米(卫星定位正常工作时) 29.3 悬停精度 30.(水平):±0.3米(视觉定位正常工作时);±0.5米(卫星定位正常工作时)。 31.存诸及其們 32.1 机载内存:容量≥512GB，可用空间不低于40GB.
16 | 03B023 | 牛用B超机 | 1.屏幕不小于5.7英寸高清屏，分辨率不大于640×480 2.支持探头: 3.◦ 3.5MHz腹部凸阵探头 4.◦ 6.5MHz微凸探头 5.◦ 7.5MHz高频线阵探头 6.◦ 6.5MHz兽用直肠线阵探头 7.◦ 4.0MHz兽用直肠凸阵探头 8.◦ 3.5MHz背膘探头 |  | 套 | 1
本页小计
注：为计取规费等的使用，可在表中增设其中：“定额人工费”
表—08
分部分项工程和单价措施项目清单与计价表
工程名称：吉布胡郎图苏木呼伦嘎查升级改造智慧牧场项目（采购） |  |  |  | 标段：吉布胡郎图苏木呼伦嘎查升级改造智慧牧场项目 |  |  |  | 第 25 页 共 31 页
序号 | 项目编码 | 项目名称 | 项目特征描述 |  | 计量单位 | 工程量 | 金额（元）
[7 empty] | 综合单价 |  | 合价 | 其中
暂估价
本页小计
9.◦ 6.5MHz羊专用带把手探头 10.显示模式:B、B+B、4B、B+M 11.伪彩:16种 12.测量范围:牛马驴产科、心脏、瘦肉率 13.测量背膘模式:自动/快速测背膘，共两种模式 14.一键恢复出厂设置:支持 15.节能模式:支持 16.网格标尺/点状标尺:支持快速读出测量目标大小 17.图像旋转:支持 18.回放:256帧 19.内存:外接可扩展≥32G，支持外接内存卡（配TF卡）、U盘、显示器、打印机等 20.支持接口:TV1、USB1、DC1、TF1、探头接口 21.最大显示深度:≥270mm 22.电池容量:≥2600mAh 23.续航时间:≥6小时左右 24.通道数:16 25.主机芯片:国产芯片 26.★20.在线问诊:养殖户可通过国家通用语言和蒙语和文字、图片、视频等多元化方式，向平台上的兽医详细描述牛羊出现的症状，快速发起在线问诊。兽医在第一时间解答疑问，依据丰富经验与专业知识，提供初步诊断结果以及针对性的治疗建议。 27.远程诊断:依托高清摄像头、传感器等先进设备，兽医能够远程实时观察牛羊的生长状态、行为
本页小计
注：为计取规费等的使用，可在表中增设其中：“定额人工费”
表—08
分部分项工程和单价措施项目清单与计价表
工程名称：吉布胡郎图苏木呼伦嘎查升级改造智慧牧场项目（采购） |  |  |  | 标段：吉布胡郎图苏木呼伦嘎查升级改造智慧牧场项目 |  |  |  | 第 26 页 共 31 页
序号 | 项目编码 | 项目名称 | 项目特征描述 |  | 计量单位 | 工程量 | 金额（元）
[7 empty] | 综合单价 |  | 合价 | 其中
暂估价
表现等。结合养殖户提供的详实信息，进行精准诊断。在必要情况下，还能远程指导养殖户进行样本采集与送检，确保诊断的准确性。 28.药品商城:平台开设专门的药品商城，提供涵盖各类牛羊专用药品、疫苗、饲料添加剂等产品。与资质齐全、信誉良好的正规药企建立长期合作关系，严格把控药品质量。支持在线下单，并与专业物流企业合作，确保药品能够及时、准确地配送到养殖户手中。 29.健康管理:为每一头牛羊建立专属的电子健康档案，详细记录其生长数据、免疫接种情况、过往疾病史等关键信息。运用数据分析技术，对牛羊的健康状况进行实时监测与分析，实现疾病的早期预警，为科学养殖提供有力的数据支撑。 30.知识科普:定期发布权威的牛羊养殖技术、常见疾病防治知识、最新行业政策法规解读等内容。同时，邀请行业专家定期举办线上培训课程，帮助养殖户提升专业素养，掌握科学养殖方法。 31.★25.AI 辅助诊断:牧户可以用手机App上传牲畜的症状和图片视频等资料，平台通过AI牲畜大数据模型分析并诊断出疾病，并给出针对性的治疗建议。
17 | 03B024 | 活畜健康检测设备 | 1.图像数据采集系统配套采集设备 2.图像数据采集系统配套图像数据调取录像机。 3.硬盘: 4.1) ≥8T存储硬盘 |  | 套 | 4
本页小计
注：为计取规费等的使用，可在表中增设其中：“定额人工费”
表—08
分部分项工程和单价措施项目清单与计价表
工程名称：吉布胡郎图苏木呼伦嘎查升级改造智慧牧场项目（采购） |  |  |  | 标段：吉布胡郎图苏木呼伦嘎查升级改造智慧牧场项目 |  |  |  | 第 27 页 共 31 页
序号 | 项目编码 | 项目名称 | 项目特征描述 |  | 计量单位 | 工程量 | 金额（元）
[7 empty] | 综合单价 |  | 合价 | 其中
暂估价
本页小计
5.链路传输设备 6.1) 20.千兆电口数量≥24，可用千兆光接口数量≥4，交换容量:336Gbps/3.36Tbps，转发性能：42Mpps/96Mpps 7.2) 21.支持DHCP snooping、端口镜像、VLAN、端口隔离以及MACC云客户端统一管理。支持链路聚合、端口镜像、广播风暴抑制、VLAN；支持IPv4/IPv6 静态路由、RIP、OSPF，支持独立的console管理串口 8.光纤收发设备 9.1) 铁壳设计，带机量≥100台，支持≥600M带宽，整机PoE最大输出54W ，支持标准的80211.af/at，≥5个千兆电口，最大支持4个POE口，固化1个WAN口，可最大配置2个，固化4个LAN口，可最大配置4个，集成AC功能，可管理32台EAP系列。 10.综合布线施工 11.1) 含网线2箱，水晶头一盒及施工耗材一套，22U落地机柜一台。 12.★ 7. 多语种无人化智慧家庭牧场管理系统定制开发服务 13.1) 可通过手机端多语种智慧牧业客户端调用设备画面。 14.2) 可通过家庭智慧牧场指挥平台调用设备画面。 15.★ 8.AI活畜健康检测 16.本系统基于深度学习AI算法，专为肉牛、奶牛养殖场景量身设计，集成“多源数据采集-AI智能
本页小计
注：为计取规费等的使用，可在表中增设其中：“定额人工费”
表—08
分部分项工程和单价措施项目清单与计价表
工程名称：吉布胡郎图苏木呼伦嘎查升级改造智慧牧场项目（采购） |  |  |  | 标段：吉布胡郎图苏木呼伦嘎查升级改造智慧牧场项目 |  |  |  | 第 28 页 共 31 页
序号 | 项目编码 | 项目名称 | 项目特征描述 |  | 计量单位 | 工程量 | 金额（元）
[7 empty] | 综合单价 |  | 合价 | 其中
暂估价
诊断-分级预警-诊疗辅助-数据溯源-报表分析”全流程闭环功能，适配散养、规模化舍养、草原放牧等多种养殖模式。系统可实时捕捉牛只体征、行为异常，实现疾病早期预警、精准诊断及诊疗指导，有效降低养殖损耗、减少人工巡检成本，无缝对接牧场现有养殖管理平台、智慧牛棚、牛围栏系统，实现数据互联互通，助力牧场实现智能化、精细化健康管理。
分部小计
牧场智慧围栏们
18 | 03B022 | 牧场智能围栏门 | 1.滑门门排技术参数 2.上梁:135*65*2-5mm 3.下梁:142*65*2-5mm 4.立柱1料:92*80*2.0mm 5.立柱2料:80*70*2.0mm 6.中柱料:45*30*1.0mm 7.门框料:40*20*2.0mm 8.标准高度:1.6m 9.净空10.6米，总长做15米，分三段，缩合占地4.3米左右 10.26段滑门机头及驱动系统技术参数 11.驱动电机:涡轮减速电机，功率650W，额定电压AC220V，转速1400r/min，防护等级IP54 12.机械缓冲装置:采用弹簧式缓冲结构，缓冲行程20-30mm，确保门体运行平稳无冲击 13.电子软驱动装置:具备无级调速功能，启动/停止加速度≤0.5m/s²，运行噪音≤65dB 14.无触点控制系统:采用PLC控制技术，响应时间≤0.1s，支持远程控制接 |  | 套 | 1
本页小计
注：为计取规费等的使用，可在表中增设其中：“定额人工费”
表—08
分部分项工程和单价措施项目清单与计价表
工程名称：吉布胡郎图苏木呼伦嘎查升级改造智慧牧场项目（采购） |  |  |  | 标段：吉布胡郎图苏木呼伦嘎查升级改造智慧牧场项目 |  |  |  | 第 29 页 共 31 页
序号 | 项目编码 | 项目名称 | 项目特征描述 |  | 计量单位 | 工程量 | 金额（元）
[7 empty] | 综合单价 |  | 合价 | 其中
暂估价
口（RS485） 15.过热保护装置:当电机温度超过130℃时自动断电保护，恢复温度≤90℃ 16.无级离合装置:手动/自动切换机构，切换力≤30N，手动状态下推拉阻力≤50N 17.LED显示系统:半悬浮式显示屏，显示内容支持定制（默认"欢迎光临、出入平安"），亮度≥500cd/m² 18.导向轮组:特制高强度尼龙轮，直径Φ80mm，承载能力≥200kg，耐磨系数≤0.02 19.拖链系统:采用德国原装进口"易格斯"拖链，型号E4.150，弯曲半径R50mm，使用寿命≥500万次循环 20.（功能:保护线缆免受机械损伤，适应门体往复运动，耐候温度范围-40℃至+80℃） 21.电缆规格:高耐候性聚氨酯电缆，截面积1.5mm²，耐温范围-55℃至+80℃，绝缘电阻≥100MΩ 22.（性能:具备耐油、耐老化特性，适应北方寒冷地区及高温环境使用） 23.段滑门龙门架技术要求 龙门架顶部横梁预装导向滑轨（含滑轮轨道及齿轮齿条轨道），门体顶部滑轮/导向轮嵌入轨道内，横向偏移量≤2mm，确保多段门体沿固定路径同步伸缩（侧滑收拢/分段折叠） 24.轨道规格:20mm×20mm实心方钢明轨 25.费用包含:本项目包含所有设备安装调试费、包装运输费、技术服务费及质保期内维护费用
本页小计
注：为计取规费等的使用，可在表中增设其中：“定额人工费”
表—08
分部分项工程和单价措施项目清单与计价表
工程名称：吉布胡郎图苏木呼伦嘎查升级改造智慧牧场项目（采购） |  |  |  | 标段：吉布胡郎图苏木呼伦嘎查升级改造智慧牧场项目 |  |  |  | 第 30 页 共 31 页
序号 | 项目编码 | 项目名称 | 项目特征描述 |  | 计量单位 | 工程量 | 金额（元）
[7 empty] | 综合单价 |  | 合价 | 其中
暂估价
分部小计
草料库防火检测设备
19 | 03B021 | 检测设备 | 1.热成像采用非制冷氧化钒焦平面探测器； 2.热成像探测器像素≥256×192； 3.热成像镜头焦距:15mm； 4.热成像支持图像增强、2D降噪/3D降噪功能； 5.热成像支持白热，黑热，聚变，彩虹，金秋，午日，铁红，琥珀，玉石，夕阳，冰火，油画，石榴，翡翠，春，夏，秋，冬共18种伪彩可调； 6.可见光采用1/2.8英寸CMOS传感器； 7.可见光分辨率≥2688 x 1520； 8.可见光像素≥400万； 9.可见光支持2D降噪/3D降噪、电子透雾、电子防抖等功能； 10.可见光镜头变焦范围不低于4.8mm～160mm； 11.可见光光学变倍≥33倍； 12.红外补光≥80m； 13.云台水平旋转范围不小于0°～360°连续旋转，垂直旋转范围不小于-10°～+90°； 14.自动巡航≥8条，每条可添加32个预置点； 15.支持雨刷功能； 16.支持3D定位； 17.支持语音对讲； 18.内置扬声器和白光灯，支持本地语音及白光灯报警提示； 19.火点侦测距离（最远）:900m(目标大小2mx2m）； |  | 套 | 1
本页小计
注：为计取规费等的使用，可在表中增设其中：“定额人工费”
表—08
分部分项工程和单价措施项目清单与计价表
工程名称：吉布胡郎图苏木呼伦嘎查升级改造智慧牧场项目（采购） |  |  |  | 标段：吉布胡郎图苏木呼伦嘎查升级改造智慧牧场项目 |  |  |  | 第 31 页 共 31 页
序号 | 项目编码 | 项目名称 | 项目特征描述 |  | 计量单位 | 工程量 | 金额（元）
[7 empty] | 综合单价 |  | 合价 | 其中
暂估价
20.周界防范距离（人）:150m（目标大小1.8m×0.5m）； 21.周界防范距离（车）:450m（目标大小4m×1.4m）； 22.具有7路报警输入，2路报警输出，1路音频输入，1路音频输出，1路RS-485接口，1路网络接口； 23.供电方式:DC36V±50%，Hi-POE； 24.防护等级:IP66； 25.★牧场助手客户端须支持远程控制:（需提供功能界面截图及软著、专利或检测报告等） 26.（1）支持实时查看运行状态；可查看二氧化碳浓度、温度预警传感器数据等。 27.（2）构建 APP 与大数据平台的全链路数据互通机制. 28.本设备基于智慧养殖场火灾预警系统支持工作，远程监控火警，及时预警提醒，保障草库、草料安全。
分部小计
智慧牧场配套谱系档案设备
措施项目
本页小计
合 计
注：为计取规费等的使用，可在表中增设其中：“定额人工费”
表—08

## 表-11 总价措施项目清单与计价表【吉布胡郎图苏木呼伦嘎查
总价措施项目清单与计价表
工程名称：吉布胡郎图苏木呼伦嘎查升级改造智慧牧场项目（采购） |  |  | 标段：吉布胡郎图苏木呼伦嘎查升级改造智慧牧场项目 | [5 empty] | 第 1 页 共 1 页
序号 | 项目编码 | 项目名称 |  | 计算基础 | 费率(%) | 金额(元) |  | 调整费率(%) |  | 调整后金额(元) | 备注
1 | 031302002001 | 夜间施工增加费
2 | 031302002002 | 白天在地下室施工增加费
3 | 031302005002 | 冬季施工增加费
合 计
编制人（造价人员）： | [6 empty] | 复核人（造价工程师）：
注：1.“计算基础”中安全文明施工费可为“定额基价”、“定额人工费”或“定额人工费+定额机械费”，其他项目可为“定额人工费”或“定额人工费+定额机械费”。 2.按施工方案计算的措施费，若无“计算基础”和“费率”的数值，也可只填“金额”数值，但应在备注栏说明施工方案出处或计算方法。
表-11

## 表-12 其他项目清单与计价汇总表【吉布胡郎图苏木呼伦嘎查
其他项目清单与计价汇总表
工程名称：吉布胡郎图苏木呼伦嘎查升级改造智慧牧场项目（采购） |  | 标段：吉布胡郎图苏木呼伦嘎查升级改造智慧牧场项目 |  |  | 第 1 页 共 1 页
序号 | 项目名称 |  | 金额(元) | 结算金额(元) |  | 备注
1 | 暂列金额 |  |  |  |  | 明细详见表-12-1
2 | 暂估价
2.1 | 专业工程暂估价 |  |  |  |  | 明细详见表-12-3
2.2 | 材料暂估价 |  | 一 |  |  | 明细详见表-12-2
3 | 计日工 |  |  |  |  | 明细详见表-12-4
4 | 总承包服务费 |  |  |  |  | 明细详见表-12-5
5 | 材料检验试验费
6 | 建筑工程能效测评费
7 | 工程变更及现场签证
8 | 提前竣工（赶工补偿）
9 | 无负荷联合试运转费
10 | 停窝工损失费
11 | 施工期间未完工程保护费
12 | 企业自有工人培训管理费
13 | 建筑工人实名制费
14 | 安全生产计提费
合计 | [5 empty] | —
注：材料（工程设备）暂估单价进入清单项目综合单价，此处不汇总。
表-12

## 表-12-1 暂列金额表【吉布胡郎图苏木呼伦嘎查升级改造智
暂列金额明细表
工程名称：吉布胡郎图苏木呼伦嘎查升级改造智慧牧场项目（采购） |  | 标段：吉布胡郎图苏木呼伦嘎查升级改造智慧牧场项目 |  |  | 第 1 页 共 1 页
序号 | 项目名称 |  | 计量单位 | 暂定金额（元） |  | 备注
合 计 | [5 empty] | —
注：此表由招标人填写，如不能详列，也可只列暂列金额总额，投标人应将上述暂列金额计入投标总价中。
表—12—1

## 表-12-2 材料(工程设备)暂估价及调整表【吉布胡郎图苏
材料（工程设备）暂估单价及调整表
工程名称：吉布胡郎图苏木呼伦嘎查升级改造智慧牧场项目（采购） |  |  | 标段：吉布胡郎图苏木呼伦嘎查升级改造智慧牧场项目 | [7 empty] | 第 1 页 共 1 页
序号 | 材料(工程设备)名称、规格、型号 | 计量单位 |  | 数量 |  | 暂估(元) |  | 确认(元) |  | 差额±(元) |  |  | 备注
|  |  |  | 暂估 | 确认 | 单价 | 合价 | 单价 | 合价 | 单价 |  | 合价
合计
总合计
注：此表由招标人填写“暂估单价”，并在备注栏说明暂估价的材料、工程设备拟用在哪些清单项目上，投标人应将上述材料、工程设备暂估单价计入工程量清单综合单价报价中。
表—12—2

## 表-12-3 专业工程暂估价及结算价表【吉布胡郎图苏木呼伦
专业工程暂估价及结算价表
工程名称：吉布胡郎图苏木呼伦嘎查升级改造智慧牧场项目（采购） |  |  | 标段：吉布胡郎图苏木呼伦嘎查升级改造智慧牧场项目 |  |  |  | 第 1 页 共 1 页
序号 | 工程名称 | 工程内容 |  | 暂估金额（元） | 结算金额(元) | 差额±(元) |  | 备注
合 计
注：此表“暂估金额”由招标人填写，投标人应将“暂估金额”计入投标总价中。结算时按合同约定结算金额填写。
表—12—3

## 表-12-4 计日工表【吉布胡郎图苏木呼伦嘎查升级改造智慧
计 日 工 表
工程名称：吉布胡郎图苏木呼伦嘎查升级改造智慧牧场项目（采购） |  | 标段：吉布胡郎图苏木呼伦嘎查升级改造智慧牧场项目 | [5 empty] | 第 1 页 共 1 页
编号 | 项目名称 |  | 单位 | 暂定数量 | 实际数量 | 综合单价(元) | 合价(元)
[7 empty] | 暂定 |  | 实际
1 | 人工
人工小计
2 | 材料
材料小计
3 | 机械
机械小计
四、企业管理费和利润
总 计
注：此表项目名称、暂定数量由招标人填写，编制招标控制价时，单价由招标人按有关计价规定确定；投标时，单价由投标人自主报价，按暂定数量计算合价计入投标总价中。结算时，按发承包双方确认的实际数量计算合价。
表—12—4

## 表-13 规费、税金项目清单与计价表【吉布胡郎图苏木呼伦嘎
规费、税金项目计价表
工程名称：吉布胡郎图苏木呼伦嘎查升级改造智慧牧场项目（采购） |  | 标段：吉布胡郎图苏木呼伦嘎查升级改造智慧牧场项目 |  |  |  | 第 1 页 共 1 页
序号 | 项目名称 |  | 计算基础 |  | 计算基数 |  | 计算费率(%) | 金额（元）
1 | 税金 |  | 总价措施费+其他项目费+环境保护税 |  |  |  | 9
合 计
编制人（造价人员）： |  |  |  | 复核人（造价工程师）：
表-13