## 第一部分 建筑工程
鄂托克旗2026年供水保障维修养护项目 工程量清单
序号 | 工程或费用名称 | 单位 | 数量 | 单价（元） | 合计（元）
第一部分 建筑工程费
一 | 阿尔巴斯苏木脑高岱嘎查新召居民区供水保障工程
1 | 阀门井维修（更换井圈井盖） | 座 | 5
二 | 阿尔巴斯苏木所在地供水保障工程
1 | 水源地出水阀门井维修
1.1 | 原有阀门井拆除 | 项 | 1
1.2 | 更换预制阀门井（井径1.5m，深2m） | 座 | 1
1.3 | C15砼垫层（宽0.5m，厚0.1m） | m3 | 6
三 | 棋盘井镇深井村公卡汉社集中供水工程
1 | 阀门井维修（更换井圈井盖） | 座 | 10
四 | 乌兰图克嘎查小哈马日格太湖南集中供水工程
1 | 蓄水池维修，清理、防水涂料 | 项 | 1
2 | 水塔涂料 | m2 | 360
3 | 喷字及水徽等 | 项 | 1
五 | 百眼井种畜场
1 | 电缆沟土方开挖 | m3 | 20
2 | 电缆沟土方回填 | m3 | 20
3 | 管道土方开挖 | m3 | 104
4 | 管道土方回填 | m3 | 104
六 | 乌兰镇包日塔拉敬老院
1 | 围栏基础M10水泥砂浆抹面（厚2cm) | m2 | 51
2 | 围栏基础涂料 | m2 | 51
3 | 水塔涂料 | m2 | 420
4 | 喷字及水徽等 | 项 | 1
七 | 乌兰镇察汗淖嘎查集中供水工程
1 | 更换乙级防盗门（0.9*2.1m） | 套 | 1
八 | 棋盘井镇三北羊场社区集中供水工程
1 | 阀门井维修（更换井圈井盖） | 座 | 8
九 | 棋盘井镇伊克达赖巩固提升工程
1 | 蓄水池维修，清理、防水涂料 | 项 | 1
2 | M10防水砂浆抹面（厚2cm) | m2 | 328
3 | 外墙刮腻子（2遍） | m2 | 328
4 | 外墙涂料 | m2 | 328
5 | 喷字及水徽等 | 项 | 1
十 | 木凯淖尔镇一居委集中供水工程
1 | 电缆沟土方开挖 | m3 | 20
2 | 电缆沟土方回填 | m3 | 20
十一 | 木凯淖尔镇所在地集中供水工程
1 | 电缆沟土方开挖 | m3 | 20
2 | 电缆沟土方回填 | m3 | 20
3 | 管道土方开挖 | m3 | 16
4 | 管道土方回填 | m3 | 16
十二 | 鄂托克旗蒙西镇镇区集中供水工程
1 | 管道土方开挖 | m3 | 87
2 | 管道土方回填 | m3 | 87
3 | 更换预制阀门井（井径1.5m，深2m） | 座 | 2
4 | 阀门井维修（更换井圈井盖） | 座 | 6
十三 | 棋盘井镇乌仁都西嘎查抗旱应急供水工程
1 | 水源地阀门井（1.5*2m） | 座 | 1
| 土方开挖（建筑物） | m3 | 54.64
| 土方回填（建筑物） | m3 | 48.04
| M10水泥砂浆砌砖阀井 | m3 | 6.9
| M10防水砂浆抹面（厚2cm) | m2 | 40.45
| 钢结构制安及防腐（φ20钢筋爬梯） | t | 0.006
| 砂砾石垫层 | m3 | 1.66
| C25预制混凝土盖板（含钢筋网片、5cm厚） | m3 | 0.33
| 焊接铁井盖 | 套 | 1
2 | 阀门井维修（更换井圈井盖） | 座 | 16
3 | 水源井下放（井壁管裁剪） | 项 | 1
十四 | 阿尔巴斯苏木阿如布拉格嘎查大坑集中供水工程
1 | 管道土方开挖 | m3 | 2595
2 | 管道土方回填 | m3 | 2595
3 | 更换预制阀门井（井径1.2m，深2m） | 座 | 2
4 | 管道外运土方回填3km | m3 | 1586
5 | 更换水源地预制阀门井（井径1.5m，深2m） | 座 | 2
十五 | 乌兰镇乌兰新村集中供水工程
1 | 水塔维修，清理、防水涂料 | 项 | 1
十六 | 木凯淖尔镇隆诚社区集中供水工程
1 | 水塔维修，清理、防水涂料 | 项 | 1
十七 | 木凯淖尔镇旧庙湾村集中供水工程
1 | 水塔维修，清理、防水涂料 | 项 | 1

## 第二部分 机电设备及安装工程概算表
鄂托克旗2026年供水保障维修养护项目 工程量清单
序号 | 工程或费用名称 | 单位 | 数量 | 单价（元） | 合计（元）
第二部分 机电设备及安装工程
一 | 百眼井种畜场
| 更换水泵（200QJ20-189,含泵管电缆等) | 套 | 1
| AAL1配电箱600X180X600 | 面 | 1
| 变频柜30KW（含电机保护、压力控制器、过流缺相等功能） | 台 | 1
| 电缆 WDZBN-YJV22-4X16+1X16 （主线） | m | 50
| DN50电力套管 （外电进室内） | m | 6
二 | 木凯淖尔镇一居委集中供水工程
1 | 配电管理房主接线工程
| AAL1配电箱600X180X600 | 面 | 1
| SBAP1变频启动柜600X1800X600（含30KW变频器、电机保护、压力控制器、过流缺相等功能） | 面 | 1
| 电缆 WDZBN-YJV22-4X16+1X16 （主线） | m | 50
| DN50电力套管 （外电进室内） | m | 6
| 电线 BV-4mm2 | m | 84
| DN20钢管 （液位控制箱） | m | 25
| 接地、避雷工程 （20米扁铁） | 项 | 1
| 液位控制器（包含50m带铠电缆及传感器、光柱表、报警安装盒等配件） | 套 | 1
三 | 木凯淖尔镇所在地集中供水工程
1 | 配电管理房主接线工程
| AAL1配电箱600X180X600 | 面 | 1
| SBAP1变频启动柜600X1800X600（含30KW变频器、电机保护、压力控制器、过流缺相等功能） | 面 | 1
| 电缆 WDZBN-YJV22-4X16+1X16 （主线） | m | 50
| DN50电力套管 （外电进室内） | m | 6
| 电线 BV-4mm2 | m | 84
| DN20钢管 （液位控制箱） | m | 25
| 接地、避雷工程 （20米扁铁） | 项 | 1
| 液位控制器（包含50m带铠电缆及传感器、光柱表、报警安装盒等配件） | 套 | 1

## 第四部分 输水管线设备及安装工程
鄂托克旗2026年供水保障维修养护项目 工程量清单
序号 | 工程或费用名称 | 单位 | 数量 | 单价（元） |  | 合计（元）
第四部分 输水管线设备及安装工程 |  |  |  | 设备费 | 安装费 | 设备费 | 安装费
一 | 阿尔巴斯苏木所在地供水保障工程
| 更换DN110蝶阀 | 套 | 1
| 更换DN90蝶阀 | 套 | 2
| DN110远传式电磁流量计 | 套 | 1
二 | 棋盘井镇深井村公卡汉社集中供水工程
| 泵管维修及更换（3寸，含吊装费） | m | 120
三 | 阿尔巴斯苏木脑高岱嘎查新召居民区供水保障工程
| 更换智能水表（含表前阀） | 套 | 4
四 | 乌兰图克嘎查小哈马日格太湖南集中供水工程
| 更换上下水管DN75钢管（含配件） | m | 32
五 | 木凯淖尔镇所在地集中供水工程
| PE90（0.8mpa） | m | 10
六 | 鄂托克旗蒙西镇镇区集中供水工程
| PE25（1.6mpa） | m | 50
| DN20水表（含表前阀） | 套 | 1
| DN200液压缓闭式闸阀 | 套 | 1
| DN200法兰盘 | 套 | 2
| DN75水表 | 套 | 2
| DN75法兰盘 | 套 | 2
七 | 棋盘井镇乌仁都西嘎查抗旱应急供水工程
| DN200液压缓闭式闸阀 | 套 | 4
| DN160液压缓闭式闸阀 | 套 | 1
| DN110液压缓闭式闸阀 | 套 | 16
| DN200法兰盘 | 套 | 8
| DN160法兰盘 | 套 | 2
| DN110法兰盘 | 套 | 32
| DN200水表 | 套 | 1
| DN160水表 | 套 | 1
八 | 阿尔巴斯苏木阿如布拉格嘎查大坑集中供水工程
| PE90（1.6mpa） | m | 1500
| 更换DN110蝶阀 | 套 | 1
| 更换DN90蝶阀 | 套 | 1
| DN110法兰盘 | 套 | 2
| DN90法兰盘 | 套 | 2
九 | 百眼井种畜场
| PE90（0.8mpa） | m | 60
| DN90法兰盘 | 套 | 2

## 第五部分 施工临时工程
鄂托克旗2026年供水保障维修养护项目 工程量清单
序号 | 工程或费用名称 | 单位 | 数量 | 单价（元） | 合计（元）
第五部分 施工临时工程
一 | 安全文明施工费 | % | 2.5

## 投标报价汇总表
鄂托克旗2026年供水保障维修养护项目 投标报价汇总表
序号 | 工程或费用名称 | 报价（元）
第一部分 建筑工程
第二部分 机电设备及安装工程
第四部分 输水管线设备及安装工程
第五部分 施工临时工程
合计