## 表B.1.1 招标工程量清单封面
|  | 更换窗户、防盗门维修及体育馆局部地面维修 |  | 工程
招标工程量清单
| 招标人： |  | (盖章)
年 月 日

## 表C.1.1 招标工程量清单扉页
工程名称： |  |  | 更换窗户、防盗门维修及体育馆局部地面维修
标段名称： |  |  | 准格尔旗魏家峁中心小学更换教学楼、宿舍楼窗户及室内防盗门等修缮工程
招标工程量清单
| 编 制 人 | ： |  | (造价专业人员签字及盖章)
| 审 核 人 | ： |  | (签字及盖章)
| 编 制 单 位 | ： |  | (盖章)
| 法定代表人 或其授权人 | ： |  | (签字或盖章)
| 招 标 人 | ： |  | (盖章)
| 法定代表人 或其授权人 | ： |  | (签字或盖章)
| 编 制 时 间 | ：

## 表E.2.1 分部分项工程项目清单计价表
分部分项工程项目清单计价表
工程名称：更换窗户、防盗门维修及体育馆局部地面维修 |  |  |  | 标段：准格尔旗魏家峁中心小学更换教学楼、宿舍楼窗户及室内防盗门等修缮工程 |  |  | 第 1 页 共 1 页
序号 | 项目编码 | 项目名称 | 项目特征描述 |  | 计量 单位 | 工程量 |  | 金额（元）
[8 empty] | 综合单价 | 合价
拆除
1 | 011610002001 | 金属门窗拆除 | 1.拆除断桥铝合金玻璃窗户 |  | m2 | 1095.62
2 | 011606001001 | 楼地面龙骨及饰面拆除 | 1.拆除木质地板及龙骨 |  | m2 | 280
3 | 010103002001 | 余方弃置 | 1.废弃料品种:建筑垃圾 2.运距:投标人根据施工现场自行考虑 |  | m3 | 125.74
新做
4 | 010807001002 | 金属(塑钢)窗 | 1.开启方式:平开 2.框、扇材质及规格:隔热断桥铝合金 60系列 3.玻璃：中空玻璃5mm+12A+5mm 4.包含窗洞口拆除及整修恢复 |  | m2 | 1095.62
5 | 010807004002 | 金属纱窗 | 1.金属纱窗 |  | 樘 | 581
6 | 010802003001 | 防盗门 | 1.框、扇材质:防盗门整修 门把手（需要换）、猫眼（需要换）、合页维修等 |  | 樘 | 308
7 | 011104002002 | 运动地板 | 1.面板：优质枫桦木A级22mm （达到专业运动要求标准 ） 2.毛地板：12mm厚多层胶合板 2.木龙骨：40*50松木实木龙骨间距400mm（须经过防腐、 防火处理） 3.减震层：15mm橡胶减震垫 4.防潮层（EPE珍珠棉覆铝膜） |  | m2 | 280
本页小计
合 计

## 表E.2.3 材料暂估单价及调整表
材料暂估单价及调整表
工程名称：更换窗户、防盗门维修及体育馆局部地面维修 |  |  |  |  | 标段：准格尔旗魏家峁中心小学更换教学楼、宿舍楼窗户及室内防盗门等修缮工程 | [5 empty] | 第 1 页 共 1 页
序号 | 材料名称 | 规格型号 | 计量单位 | 暂估 |  |  |  | 确认 |  |  |  | 调整金额（元） | 备注
|  |  |  | 数量 |  | 单价 （元） | 合价 （元） | 数量 | 单价 （元） | 合价 （元）
|  |  |  | A₁ |  | B₁ | C₁ | A₂ | B₂ | C₂ |  | D=C₂-C₁
本页小计 | [7 empty] | — | — |  |  |  | —
合 计 | [7 empty] | — | — |  |  |  | —
注：本表可由招标人填写“暂估单价”栏，并在备注栏说明拟用暂估价材料的清单项目，投标人应将上述材料暂估单价计入 工程量清单综合单价。

## 表E.3.1 措施项目清单计价表
措施项目清单计价表
工程名称：更换窗户、防盗门维修及体育馆局部地面维修 |  |  | 标段：准格尔旗魏家峁中心小学更换教学楼、宿舍楼窗户及室内防盗门等修缮工程 |  | 第 1 页 共 1 页
序号 | 项目编码 | 项目名称 |  | 工作内容 |  | 价格（元） | 备注
1 | 一 | 措施项目一
1.1 | 011601007 | 安全文明施工费
1.2 | 011601007001 | 安全文明施工与环境保护费
1.3 | 011601006001 | 临时设施费
1.4 | 011601010001 | 雨季施工增加费
1.5 | 011601013001 | 二次搬运费
2 | 二 | 措施项目二
2.1
本页小计 | [6 empty] | -
合 计 | [6 empty] | -
注：措施项目清单费用构成详见本标准表 E.3.2，大型机械进出场及安拆费用组成见本标准表 E.3.4。

## 表E.4.1 其他项目清单计价表
其他项目清单计价表
工程名称：更换窗户、防盗门维修及体育馆局部地面维修 |  | 标段：准格尔旗魏家峁中心小学更换教学楼、宿舍楼窗户及室内防盗门等修缮工程 |  |  |  | 第 1 页 共 1 页
序号 | 项目名称 |  | 暂估（暂定）金额（元） | 结算（确定）金额（元） | 调整金额± （元） |  | 备注
1 | 暂列金额 | [5 empty] | 详见本标准表 E.4.2
2 | 暂估价
2.1 | 专业工程暂估价 | [5 empty] | 详见本标准表 E.4.3
2.2 | 材料暂估价
3 | 计日工 | [5 empty] | 详见本标准表 E.4.4
4 | 总承包服务费 | [5 empty] | 详见本标准表 E.4.5
5 | 材料检验试验费
6 | 建筑工程能效测评费
7 | 工程变更及现场签证
8 | 提前竣工（赶工补偿）
9 | 无负荷联合试运转费
10 | 停窝工损失费
11 | 施工期间未完工程保护费
12 | 企业自有工人培训管理费
13 | 建筑工人实名制费 | [5 empty] | 1.建设项目招标工期为1年的暂按57900元计入工程造价； 2.建设项目招标工期为2年的暂按99400元计入工程造价； 3.建设项目招标工期为3年及以上的暂按140900元计入工程造价。
14 | 人工增加费
合 计 | [6 empty] | -

## 表E.4.2 暂列金额明细表
暂列金额明细表
工程名称：更换窗户、防盗门维修及体育馆局部地面维修 |  |  |  | 标段：准格尔旗魏家峁中心小学更换教学楼、宿舍楼窗户及室内防盗门等修缮工程 |  |  | 第 1 页 共 1 页
序号 | 项目名称 | 计算基础 | 费率（%） |  | 暂定金额 （元） | 确定金额（元） |  | 调整金额± (元) | 备注
1 | 合同价格调整暂列金额
2 | 未确定工程暂列金额
3 | 未确定服务暂列金额
4 | 未确定其他暂列金额
本页小计 |  | - | -
合 计 |  | - | -
注：1 本表由招标人填写“暂定金额”总额，采用费率计价方式计算暂定金额的，应分别填写“计算基础”“费率”，并计算 填写“暂定金额”；采用总价计价方式计算暂定金额的，可直接填写“暂定金额”； 2 投标人应将上述暂定金额填写并计入投标总价； 3 结算时应按合同约定计算并填写“确定金额”。

## 表E.4.4 计日工表
计日工表
工程名称：更换窗户、防盗门维修及体育馆局部地面维修 |  |  |  | 标段：准格尔旗魏家峁中心小学更换教学楼、宿舍楼窗户及室内防盗门等修缮工程 |  |  |  | 第 1 页 共 1 页
编号 | 计日工名称 | 单位 | 暂定数量 |  | 实际数量 | 综合单价(元) | 合价（元） |  |  | 调整金额± (元)
[7 empty] | 暂定 |  | 实际
[7 empty] | A₁ |  | A₂ | B=A₂-A₁
一 | 人工
1
人工小计
二 | 材料
1
材料小计
三 | 施工机具
1
施工机具小计
总计
注：1 本表计日工名称、暂定数量应由招标人填写。编制最高投标限价时，单价应由招标人按有关计价规定确定；编制投标报 价时，单价应由投标人自主报价，并按暂定数量计算合价计入投标总价中。 2 工程结算时，应按发承包双方确认的实际数量计算合价。发承包双方确认的实际数量详见本标准表E.8.2。

## 表E.5.1 增值税计价表
增值税计价表
工程名称：更换窗户、防盗门维修及体育馆局部地面维修 |  |  | 标段：准格尔旗魏家峁中心小学更换教学楼、宿舍楼窗户及室内防盗门等修缮工程 |  | 第 1 页 共 1 页
序号 | 项目名称 | 计算基础说明 |  | 计算基础 |  | 税率(%) | 金额(元)
1 | 增值税 | 分部分项工程费+措施项目工程费+其他项目费-其中：专业工程暂估价 |  |  |  | 9
合 计

## 表G.2.1-1 承包人提供可调价主要材料表一
承包人提供可调价主要材料表一
(适用于价格信息调差法)
工程名称：更换窗户、防盗门维修及体育馆局部地面维修 |  |  |  |  | 标段：准格尔旗魏家峁中心小学更换教学楼、宿舍楼窗户及室内防盗门等修缮工程 |  |  |  | 第 1 页 共 1 页
序号 | 名称、规格、型号 | 单位 | 数量 | 基准价 Cₒ（元） |  | 投标报价 （元） | 风险幅度系数 r（%） | 价格信息 Cᵢ（元） |  | 价差 ΔC（元） | 价差调整金额 ΔP（元）
本页小计
合 计
注：1 本表仅适用于物价变化引起合同价格调整事件使用。其中，招标人填写序号、名称、规格、型号、 单位、基准价、风险 幅度；投标人根据投标报价填写投标报价； 2 “数量”依据发承包双方在合同中明确的数量计算方式计算确定。

## 表G.2.1-2 承包人提供可调价主要材料表二
承包人提供可调价主要材料表二
(适用于价格指数调差法)
工程名称：更换窗户、防盗门维修及体育馆局部地面维修 |  |  | 标段：准格尔旗魏家峁中心小学更换教学楼、宿舍楼窗户及室内防盗门等修缮工程 |  |  | 第 1 页 共 1 页
序号 | 名称、规格、型号 | 变值权重 B |  | 基本价格指数 Fₒ | 现行价格指数 Fₜ |  | 风险幅度系数 （%） | 价差调整金额 △P（元）
| 定值权重A |  |  | - | - |  | - | -
合计 |  | 1 |  | - | - |  | -
注：1“名称、规格、型号”“基本价格指数”栏由招标人填写，人工也采用价格指数调差法调整的，由招标人在“名称”栏填 写； 2 本表仅适用于物价变化引起合同价格调整事件使用； 3 分项计算可调价主要材料价差的，应在“价差调整金额”列分别填写金额，并计算合计金额；整体计算可调价主要材料 价差的，可仅在“价差调整金额”列“合计”行填写。