## 表C.1.1 招标工程量清单扉页
工程名称： | 猪舍建筑工程
招标工程量清单

## 表E.2.1 分部分项工程项目清单计价表
分部分项工程项目清单计价表
工程名称：猪舍建筑工程 | [5 empty] | 第 1 页 共 6 页
序号 | 项目编码 | 项目名称 | 项目特征描述 | 计量 单位 | 工程量 |  | 金额（元）
[7 empty] | 综合单价 | 合价
砌筑工程
1 | 010401003001 | 多孔砖墙 | 1.砖品种、规格、强度等级:多孔砖 2.墙体类型:外墙 3.墙体厚度:370mm 4.砂浆强度等级:M10混合砂浆 | m3 | 35.23
2 | 010401003002 | 多孔砖墙 | 1.砖品种、规格、强度等级:多孔砖 2.墙体类型:内墙 3.墙体厚度:240mm 4.砂浆强度等级:M10混合砂浆 | m3 | 4.6
混凝土及钢筋工程
3 | 010501001001 | 基础垫层 | 1.混凝土种类:预拌混凝土 2.混凝土强度等级:C20 | m3 | 51.36
4 | 010505001001 | 垫层模板 | 1.基础类型:基础垫层 2.模板形式:复合模板 | m2 | 30.18
5 | 010502003001 | 筏形基础 | 1.混凝土种类:预拌 2.混凝土强度等级:C30 | m3 | 152.9
6 | 010505002001 | 基础模板 | 1.基础类型:基础 2.模板形式:复合模板 | m2 | 106.08
7 | 010502010001 | 钢筋混凝土挡墙 | 1.混凝土种类:预拌 2.混凝土强度等级:C30 | m3 | 81.12
8 | 010505005001 | 挡墙模板 | 1.模板形式:复合模板 钢支撑 | m2 | 496.49
9 | 010501001002 | 基础垫层（室外排粪沟） | 1.混凝土种类:预拌混凝土 2.混凝土强度等级:C20 | m3 | 1.26
10 | 010505001002 | 垫层模板（室外排粪沟） | 1.基础类型:基础垫层 2.模板形式:复合模板 | m2 | 2.16
11 | 010502003002 | 底板（室外排粪沟） | 1.混凝土种类:预拌 2.混凝土强度等级:C30 | m3 | 2.24
本页小计
分部分项工程项目清单计价表
工程名称：猪舍建筑工程 | [5 empty] | 第 2 页 共 6 页
序号 | 项目编码 | 项目名称 | 项目特征描述 | 计量 单位 | 工程量 |  | 金额（元）
[7 empty] | 综合单价 | 合价
12 | 010505002002 | 底板模板（室外排粪沟） | 1.基础类型:基础 2.模板形式:复合模板 | m2 | 4.21
13 | 010502010002 | 钢筋混凝土墙（室外排粪沟） | 1.混凝土种类:预拌 2.混凝土强度等级:C30 | m3 | 2.78
14 | 010505005002 | 钢筋混凝土墙模板（室外排粪沟） | 1.模板形式:复合模板 钢支撑 | m2 | 37.99
15 | 010502005001 | 基础联系梁 | 1.混凝土种类:预拌 2.混凝土强度等级:C30 | m3 | 0.98
16 | 010505003001 | 基础联系梁模板 | 1.模板形式:复合模板 钢支撑 | m2 | 7.26
17 | 010506001001 | 现浇混凝土基础钢筋 | 1.钢筋种类、规格:直径：φ12级别： HRB400 | t | 9.943
18 | 010506001004 | 现浇混凝土基础梁钢筋 | 1.钢筋种类、规格:直径：φ20级别： HRB400 | t | 0.137
19 | 010506001005 | 现浇混凝土基础梁钢筋 | 1.钢筋种类、规格:箍筋直径：φ8级别： HRB400 | t | 0.047
20 | 010506004002 | 现浇混凝土墙钢筋 | 1.钢筋种类、规格:直径：φ12级别： HRB400 | t | 8.831
21 | 010506004003 | 现浇混凝土墙钢筋 | 1.钢筋种类、规格:箍筋直径：φ6级别： HPB300 | t | 0.122
22 | 010506017001 | 砌体工程内配钢筋 | 1.钢筋种类、规格:直径：φ6级别： HPB300 | t | 0.125
门窗工程
23 | 010802001001 | 金属(断桥铝合金)门 | 1.门类型:断桥铝合金门M1022 2.开启方式:平开 3.框、扇材质:断桥铝合金 4.65系列断桥铝合金门 | m2 | 11
本页小计
分部分项工程项目清单计价表
工程名称：猪舍建筑工程 | [5 empty] | 第 3 页 共 6 页
序号 | 项目编码 | 项目名称 | 项目特征描述 | 计量 单位 | 工程量 |  | 金额（元）
[7 empty] | 综合单价 | 合价
24 | 010807001001 | 金属(断桥铝合金)窗 | 1.窗类型:断桥铝合金窗户C1509 2.开启方式:平开 3.框、扇材质及规格:断桥铝合金-60系列 4.玻璃品种、厚度:6Low-E+12A+6 | m2 | 21.6
彩钢屋面及墙面工程
25 | 011607001001 | 拆除双层彩钢夹芯板屋面（原猪舍） | 1.拆除双层彩钢夹芯板屋面（原猪舍） | m2 | 993.54
26 | 010103002002 | 余方弃置 | 1.废弃料品种:建筑垃圾（人工装车、自卸车运） 2.运距:3km | m3 | 178.84
27 | 010605003002 | 双层彩钢夹芯板屋面（原猪舍） | 1.彩钢板（0.5厚） 2.80mm厚岩棉附加1.2mmTPO防水卷材屋面板 3.彩钢板（0.5厚） 4.屋架 | m2 | 993.54
28 | 010605003001 | 双层彩钢夹芯板屋面 | 1.彩钢板（0.5厚） 2.80mm厚岩棉附加1.2mmTPO防水卷材屋面板 3.彩钢板（0.5厚） 4.屋架 | m2 | 508.48
29 | 010605002001 | 彩钢板外墙面 | 彩钢板外墙面(标高±0.00，1200mm以上） 1.彩钢板（0.5厚） 2.80mm厚岩棉附加卷材防水屋面板 3.彩钢板（0.5厚） | m2 | 81.42
金属结构工程
30 | 010607003001 | 钢檩条 | 1.钢材品种、规格:C220*75*20*2.5（镀锌） 2.构件类型:WLT、QLT 3.金属构件运输：运距根据实际情况自行考虑 | t | 4.723
本页小计
分部分项工程项目清单计价表
工程名称：猪舍建筑工程 | [5 empty] | 第 4 页 共 6 页
序号 | 项目编码 | 项目名称 | 项目特征描述 | 计量 单位 | 工程量 |  | 金额（元）
[7 empty] | 综合单价 | 合价
31 | 010607002001 | 钢支撑、钢拉条 | 1.钢材品种、规格:φ12、φ32X2.5钢管+φ12钢筋、φ20钢筋、钢管φ133x4.0 2.构件类型:拉杆、斜拉杆、撑杆、水平支撑、刚性系杆 3.金属构件运输：运距根据实际情况自行考虑 | t | 1.182
32 | 010602001001 | 钢屋架 | 1.构件名称：GJ 2.钢材品种、规格:HW175*175*7.5*11 3.金属构件运输：运距根据实际情况自行考虑 | t | 5.257
33 | 010608002001 | 高强螺栓 | 1.螺栓种类:高强螺栓 2.规格:M20 3.使用部位:GJ柱脚、连接板 | 套 | 120
34 | 010608002002 | 高强螺栓 | 1.螺栓种类:高强螺栓 2.规格:M24 3.使用部位:GJ柱脚、连接板 | 套 | 36
35 | 011404006001 | 金属构件喷刷防火涂料（原猪舍） | 1.耐火极限2.5h 2.部位：钢架、柱间支撑 3.做法详见设计总说明 | t | 4.044
36 | 011402003001 | 金属面油漆（原猪舍） | 1.环氧富锌防锈漆一遍 2.环氧云铁中间漆 | m2 | 284.38
37 | 011402003002 | 金属面油漆 | 1.环氧富锌防锈漆一遍 2.环氧云铁中间漆 | m2 | 126.22
38 | 011404006003 | 金属构件喷刷防火涂料 | 1.耐火极限1.5h 2.部位：刚性系杆、水平支撑 3.做法详见设计总说明 | t | 1.182
本页小计
分部分项工程项目清单计价表
工程名称：猪舍建筑工程 | [5 empty] | 第 5 页 共 6 页
序号 | 项目编码 | 项目名称 | 项目特征描述 | 计量 单位 | 工程量 |  | 金额（元）
[7 empty] | 综合单价 | 合价
39 | 011404006002 | 金属构件喷刷防火涂料 | 1.耐火极限2.5h 2.部位：钢架、柱间支撑 3.做法详见设计总说明 | t | 5.257
装饰工程
地面
40 | 011101002001 | 细石混凝土耐磨地面 | 1.50厚C30细石混凝土，表面撒2~3厚非金属耐磨金刚砂，专用抹平机抹平 2.素水泥浆一道 3.100厚C25混凝土垫层 4.150厚3:7灰土或碎石灌M5水泥砂浆 5.素土夯实 | m2 | 118.16
墙面
41 | 011403003001 | 刮腻子（锅炉房、过道、饲料间内墙刮腻子） | 1.基层墙面 2.3厚柔性耐水腻子分遍批刮，磨平 | m2 | 179.92
42 | 011201001001 | 防水砂浆墙面(新建内墙面） | 1.砖墙 2.20厚掺外加剂、掺合料的防水砂浆，分层铺抹压实 3.5厚1:2水泥砂浆抹面压光 | m2 | 133.48
43 | 011404001001 | 涂料外墙（新建外墙面和原猪舍涂料外墙面加保温） | 1.基层墙面(砖墙) 2.1.5厚聚合物水泥防水涂料 3.60厚挤塑聚苯板，板两表面及侧面涂刷界面剂，配套胶粘剂粘贴。 4.2厚配套专用界面砂浆批刮 5.6厚1∶2.5水泥砂浆找平 6.5厚干粉类聚合物水泥防水砂浆，中间压入一层耐碱玻璃纤维网布 7.喷或滚刷底涂料一遍 8.喷或滚刷面层涂料二遍 | m2 | 234.45
本页小计
分部分项工程项目清单计价表
工程名称：猪舍建筑工程 | [5 empty] | 第 6 页 共 6 页
序号 | 项目编码 | 项目名称 | 项目特征描述 | 计量 单位 | 工程量 |  | 金额（元）
[7 empty] | 综合单价 | 合价
其他工程
44 | 011503002002 | 猪舍栏杆 | 1.成品订制猪舍栏杆 H=1.2m（制作安装、包含预埋件、栏杆及门） | m | 200
45 | 011402004001 | 围栏刷防腐涂料 | 1.围栏全部涂刷防腐涂料（原猪舍围栏H=1.4m，扩建猪舍围栏H=1.2m） 2.聚氨酯漆底漆二遍，中间漆一遍，面漆两遍 | m2 | 195.05
46 | 011606001001 | 拆除原猪舍成品漏粪板 | 1.拆除原猪舍成品漏粪板 | 块 | 421
47 | 010103002001 | 余方弃置 | 1.废弃料品种:建筑垃圾（人工装车、小四轮车运） 2.运距:3km | m3 | 21.22
48 | 010503014001 | 排粪沟盖板 | 1.排粪沟钢制盖板，L50*4 | m2 | 8.14
49 | 01B001 | 成品漏粪板 | 1.成品漏粪板 2.规格:3m*0.6m | 块 | 629
50 | 01B002 | 自动落食槽 | 1.自动落食槽 2.规格:（1050*700*900） | 个 | 18
51 | 01B003 | 不锈钢饮水碗 | 1.规格:(304不锈钢，厚度1mm，接口DN15，φ155) | 个 | 42
本页小计
合 计

## 表E.3.1 措施项目清单计价表
措施项目清单计价表
工程名称：猪舍建筑工程 |  |  |  | 第 1 页 共 1 页
序号 | 项目编码 | 项目名称 | 工作内容 |  | 价格（元） | 备注
1 | 一 | 措施项目一
1.1 | 011601007 | 文明施工费
1.2 | 011601007001 | 文明施工与环境保护费
1.3 | 011601006001 | 临时设施费
1.4 | 011601010001 | 雨季施工增加费
1.5 | 011601014001 | 已完工程及设备保护费
1.6 | 01B001 | 工程定位复测费
1.7 | 011601013001 | 二次搬运费
2 | 二 | 措施项目二
2.1 | 011601001001 | 脚手架
本页小计 | [5 empty] | -
合 计 | [5 empty] | -
注：措施项目清单费用构成详见本标准表 E.3.2，大型机械进出场及安拆费用组成见本标准表 E.3.4。

## 表E.4.1 其他项目清单计价表
其他项目清单计价表
工程名称：猪舍建筑工程 |  |  |  |  | 第 1 页 共 1 页
序号 | 项目名称 | 暂估（暂定）金额（元） | 结算（确定）金额（元） | 调整金额± （元） |  | 备注
1 | 暂列金额 |  |  |  |  | 详见本标准表 E.4.2
2 | 暂估价
2.1 | 专业工程暂估价 |  |  |  |  | 详见本标准表 E.4.3
2.2 | 材料暂估价
3 | 计日工 |  |  |  |  | 详见本标准表 E.4.4
4 | 总承包服务费 |  |  |  |  | 详见本标准表 E.4.5
5 | 材料检验试验费
6 | 建筑工程能效测评费
7 | 工程变更及现场签证
8 | 提前竣工（赶工补偿）
9 | 无负荷联合试运转费
10 | 停窝工损失费
11 | 施工期间未完工程保护费
12 | 企业自有工人培训管理费
13 | 建筑工人实名制费 |  |  |  |  | 1.建设项目招标工期为1年的暂按57900元计入工程造价； 2.建设项目招标工期为2年的暂按99400元计入工程造价； 3.建设项目招标工期为3年及以上的暂按140900元计入工程造价。
14 | 安全生产计提费 |  |  |  |  | 房屋建筑工程计提比例为3%，市政公用工程计提比例为1.5%。
15 | 人工增加费
合 计 | [5 empty] | -

## 表E.2.3 材料暂估单价及调整表
材料暂估单价及调整表
工程名称：猪舍建筑工程 | [9 empty] | 第 1 页 共 1 页
序号 | 材料名称 | 规格型号 | 计量单位 | 数量 |  |  | 确认 |  |  |  | 调整金额（元） | 备注
|  |  |  | 数量 | 单价 （元） | 合价 （元） | 数量 | 单价 （元） | 合价 （元）
|  |  |  | A₁ | B₁ | C₁ | A₂ | B₂ | C₂ |  | D=C₂-C₁
本页小计 | [6 empty] | — | — |  |  |  | —
合 计 | [6 empty] | — | — |  |  |  | —
注：本表可由招标人填写“暂估单价”栏，并在备注栏说明拟用暂估价材料的清单项目，投标人应将上述材料暂估单价计入 工程量清单综合单价。

## 表E.4.2 暂列金额明细表
暂列金额明细表
工程名称：猪舍建筑工程 | [5 empty] | 第 1 页 共 1 页
序号 | 项目名称 | 计算基础 | 费率（%） | 暂定金额 （元） | 确定金额（元） |  | 调整金额± (元) | 备注
1 | 合同价格调整暂列金额
2 | 未确定工程暂列金额
3 | 未确定服务暂列金额
4 | 未确定其他暂列金额
本页小计 |  | - | -
合 计 |  | - | -
注：1 本表由招标人填写“暂定金额”总额，采用费率计价方式计算暂定金额的，应分别填写“计算基础”“费率”，并计算 填写“暂定金额”；采用总价计价方式计算暂定金额的，可直接填写“暂定金额”； 2 投标人应将上述暂定金额填写并计入投标总价； 3 结算时应按合同约定计算并填写“确定金额”。

## 表E.4.3 专业工程暂估价明细表
专业工程暂估价明细表
工程名称：猪舍建筑工程 | [6 empty] | 第 1 页 共 1 页
序号 | 专业工程名称 | 暂估金额（元） |  |  | 确认金额（元） |  |  |  | 调整金额±（元） | 备注
|  | 不含税价格 | 增值税 | 含税价格 | 不含税价格 | 增值税 |  | 含税价格
|  | A₁ | B₁ | C₁ | A₂ | B₂ |  | C₂ | D=C₂-C₁
本页小计 | [9 empty] | -
合计 | [9 empty] | -
注：本表“暂估金额”由招标人填写，投标人应将“暂估金额”填写并计入投标总价。结算时应按合同约定的价格填写 “确认金额”。

## 表E.4.4 计日工表
计日工表
工程名称：猪舍建筑工程 | [6 empty] | 第 1 页 共 1 页
编号 | 计日工名称 | 单位 | 暂定数量 | 实际数量 | 综合单价(元) | 合价（元） |  |  | 调整金额± (元)
[6 empty] | 暂定 |  | 实际
[6 empty] | A₁ |  | A₂ | B=A₂-A₁
一 | 人工
1
人工小计
二 | 材料
1
材料小计
三 | 施工机具
1
施工机具小计
总计
注：1 本表计日工名称、暂定数量应由招标人填写。编制最高投标限价时，单价应由招标人按有关计价规定确定；编制投标报 价时，单价应由投标人自主报价，并按暂定数量计算合价计入投标总价中。 2 工程结算时，应按发承包双方确认的实际数量计算合价。发承包双方确认的实际数量详见本标准表E.8.2。

## 表E.4.5 总承包服务费计价表
总承包服务费计价表
工程名称：猪舍建筑工程 | [7 empty] | 第 1 页 共 1 页
序号 | 项目名称 | 计算基础 | 费率(%) | 金额 | 确认 计算基础 | 结算金额 （元） | 调整金额± （元） |  | 备注
|  | A₁ | B | C₁ | A₂ | C₂ | D=C₂-C₁
1 | 发包人提供材料 | [7 empty] | 详见本标准表G.1.1
2 | 专业分包工程 | [7 empty] | 详见本标准表E.4.3
3 | 直接发包的专业工程 | [7 empty] | 详见本标准表E.4.6
本页小计
合 计 |  | — | — |  | — |  |  |  | -
注：1 本表项目名称、服务内容应由招标人填写； 2 编制最高投标限价及投标报价时，采用费率计价方式计算总承包服务费的，应分别填写“计算基础 A₁” “费率B”， 并计算填写“金额C₁”，C₁=A₁×B; 采用总价计价方式计算总承包服务费的，可直接填写“金额C₁”； 3 编制结算时，采用费率计价方式计算总承包服务费的，应填写“确认计算基础A₂”， 并计算填写“结算金额C₂”， C₂=A₂×B；采用总价计价方式计算总承包服务费的，可直接填写“结算金额C₂”。

## 表E.5.1 增值税计价表
增值税计价表
工程名称：猪舍建筑工程 |  |  |  | 第 1 页 共 1 页
序号 | 项目名称 | 计算基础说明 | 计算基础 |  | 税率(%) | 金额(元)
1 | 增值税 | 分部分项工程费+措施项目工程费+其他项目费-其中：专业工程暂估价 |  |  | 9
合 计