## 表C.1.1 招标工程量清单扉页
工程名称： | 猪舍暖通工程
招标工程量清单

## 表E.2.1 分部分项工程项目清单计价表
分部分项工程项目清单计价表
工程名称：猪舍暖通工程 | [5 empty] | 第 1 页 共 4 页
序号 | 项目编码 | 项目名称 | 项目特征描述 | 计量 单位 | 工程量 |  | 金额（元）
[7 empty] | 综合单价 | 合价
拆除
1 | 030225001001 | 成套整装锅炉 | 1.锅炉拆除 | 套 | 1
2 | 041001006001 | 拆除管道 | 1.材质:焊接钢管 2.管径:DN100以为 | m | 319.53
3 | 041001006002 | 拆除管道 | 1.材质:焊接钢管 2.管径:DN25以内 | m | 244.69
4 | 041001006003 | 拆除散热器 | 1.拆除散热器 | 组 | 24
安装
5 | 030225001002 | 成套整装锅炉 | 1.锅炉类型:立式生物质热水锅炉 2.型号:CLSW0.35-85/60-SCI 3.额定供热量0.35MW;出水温度:85℃,回水温度:60℃。 | 台 | 1
6 | 031005001001 | 变频给水设备 | 1.名称:变频采暖循环泵 2.水泵主要技术参数:Q=25m3/h,H=32.0m,N=7.5kW 3.变频运行,一用一备 | 套 | 2
7 | 031005002001 | 稳压给水设备 | 1.名称:气压罐补水定压装置 2.主要技术参数:补水泵:Q=1.0m3/h,H=25m,N=0.55kW两台,互为备用;配套闭式膨胀罐:50L,含电接点压力表等自动连锁设备 | 套 | 1
8 | 031005008001 | 水处理器 | 1.名称:全自动软水器 2.主要技术参数:单罐单阀,流量:1.0~2.0m3/h,功率:100W/220V,原水硬度≤12mmol/L,软化水残硬度≤0.03mmol/L | 台 | 1
本页小计
分部分项工程项目清单计价表
工程名称：猪舍暖通工程 | [5 empty] | 第 2 页 共 4 页
序号 | 项目编码 | 项目名称 | 项目特征描述 | 计量 单位 | 工程量 |  | 金额（元）
[7 empty] | 综合单价 | 合价
9 | 031005016001 | 水箱 | 1.名称:软化水箱 2.主要技术参数:成品不锈钢水箱,LXBXH=1000X1000X1500(h);配套人孔、液位仪、浮球阀等配件。 | 台 | 1
10 | 031002012001 | 热量表 | 1.类型:智能型热量表 2.规格:DN65 3.附件配置:配数字显示仪1台、PT100温度传感器2个,工作压力1.6MPa温度范围:4~150℃温差范围:3~40℃,DC5V锂电池供电,带断电保护、自动修复功能 | 组 | 1
11 | 031001004001 | 焊接钢管 | 1.材质:焊接钢管 2.规格:DN65 3.连接形式:焊接 4.压力试验及吹、洗设计要求:符合压力试验及吹、洗设计要求 | m | 147.45
12 | 031001004002 | 焊接钢管 | 1.材质:焊接钢管 2.规格:DN50 3.连接形式:焊接 4.压力试验及吹、洗设计要求:符合压力试验及吹、洗设计要求 | m | 81.99
13 | 031001004003 | 焊接钢管 | 1.材质:焊接钢管 2.规格:DN40 3.连接形式:焊接 4.压力试验及吹、洗设计要求:符合压力试验及吹、洗设计要求 | m | 65.11
14 | 031001004004 | 焊接钢管 | 1.材质:焊接钢管 2.规格:DN32 3.连接形式:丝接 4.压力试验及吹、洗设计要求:符合压力试验及吹、洗设计要求 | m | 24.98
本页小计
分部分项工程项目清单计价表
工程名称：猪舍暖通工程 | [5 empty] | 第 3 页 共 4 页
序号 | 项目编码 | 项目名称 | 项目特征描述 | 计量 单位 | 工程量 |  | 金额（元）
[7 empty] | 综合单价 | 合价
15 | 031001004005 | 焊接钢管 | 1.材质:焊接钢管 2.规格:DN25 3.连接形式:丝接 4.压力试验及吹、洗设计要求:符合压力试验及吹、洗设计要求 | m | 83.65
16 | 031001004006 | 焊接钢管 | 1.材质:焊接钢管 2.规格:DN20 3.连接形式:丝接 4.压力试验及吹、洗设计要求:符合压力试验及吹、洗设计要求 | m | 161.04
17 | 031208002002 | 其他管道绝热 | 1.绝热材料品种:离心玻璃棉 2.绝热厚度:50mm 3.管道外径:50以下 | m3 | 6.28
18 | 031201001001 | 管道刷油 | 1.除锈级别:手工除轻锈 2.油漆品种:樟丹防锈漆 3.涂刷遍数、漆膜厚度:2遍 | m | 86.46
19 | 031301005001 | 支/吊架、基础型钢 | 1.管道支架制作安装 | kg | 297.54
20 | 031201003001 | 金属结构刷油 | 1.除锈级别:手工除轻锈 2.油漆品种:樟丹防锈漆2遍，白色醇酸磁漆2遍 | kg | 297.54
21 | 031004002001 | 钢制散热器 | 1.类型:无缝钢铝耐腐蚀散热器 2.型号:RBWGLN9308-2.5/2.0 3.规格:20片/组 | 组 | 24
22 | 031002001001 | 金属阀门 | 1.类型:高阻力型两通自力式温控阀 2.规格、压力等级:DN20 | 个 | 24
23 | 031002001002 | 金属阀门 | 1.类型:截止阀 2.规格、压力等级:DN20 | 个 | 24
本页小计
分部分项工程项目清单计价表
工程名称：猪舍暖通工程 | [5 empty] | 第 4 页 共 4 页
序号 | 项目编码 | 项目名称 | 项目特征描述 | 计量 单位 | 工程量 |  | 金额（元）
[7 empty] | 综合单价 | 合价
24 | 031002001003 | 金属阀门 | 1.类型:自动排气阀 2.规格、压力等级:DN20 | 个 | 8
25 | 031002007001 | 补偿器 | 1.类型:波纹补偿器 补偿量Δ=39mm 2.规格、压力等级:DN65 | 个 | 2
26 | 031002007002 | 补偿器 | 1.类型:波纹补偿器 补偿量Δ=39mm 2.规格、压力等级:DN50 | 个 | 1
27 | 031002007003 | 补偿器 | 1.类型:波纹补偿器 补偿量Δ=39mm 2.规格、压力等级:DN32 | 个 | 1
28 | 031002001004 | 金属阀门 | 1.类型:钢制闸阀 2.规格、压力等级:DN65 | 个 | 6
29 | 031002001005 | 金属阀门 | 1.类型:过滤器 2.规格、压力等级:DN65 | 个 | 1
30 | 031002001006 | 金属阀门 | 1.类型:止回阀 2.规格、压力等级:DN65 | 个 | 1
31 | 031002009001 | 法兰 | 1.材质:碳钢平焊法兰 2.规格、压力等级:DN65 | 副 | 10
32 | 031002009002 | 法兰 | 1.材质:碳钢平焊法兰 2.规格、压力等级:DN50 | 副 | 1
33 | 031002001007 | 金属阀门 | 1.类型:铜制闸阀 2.规格、压力等级:DN32 | 个 | 1
34 | 031008001001 | 采暖工程系统调试 | 采暖工程系统调试 | 系统 | 1
本页小计
合 计

## 表E.3.1 措施项目清单计价表
措施项目清单计价表
工程名称：猪舍暖通工程 |  |  |  | 第 1 页 共 1 页
序号 | 项目编码 | 项目名称 | 工作内容 |  | 价格（元） | 备注
1 | 一 | 措施项目一
1.1 | 031401010 | 文明施工费
1.2 | 031401010001 | 文明施工与环境保护费
1.3 | 031401012001 | 临时设施费
1.4 | 031401021001 | 雨季施工增加费
1.5 | 031401015001 | 已完工程及设备保护费
1.6 | 031401013001 | 二次搬运费
2 | 二 | 措施项目二
2.1
本页小计 | [5 empty] | -
合 计 | [5 empty] | -
注：措施项目清单费用构成详见本标准表 E.3.2，大型机械进出场及安拆费用组成见本标准表 E.3.4。

## 表E.4.1 其他项目清单计价表
其他项目清单计价表
工程名称：猪舍暖通工程 |  |  |  |  | 第 1 页 共 1 页
序号 | 项目名称 | 暂估（暂定）金额（元） | 结算（确定）金额（元） | 调整金额± （元） |  | 备注
1 | 暂列金额 |  |  |  |  | 详见本标准表 E.4.2
2 | 暂估价
2.1 | 专业工程暂估价 |  |  |  |  | 详见本标准表 E.4.3
2.2 | 材料暂估价
3 | 计日工 |  |  |  |  | 详见本标准表 E.4.4
4 | 总承包服务费 |  |  |  |  | 详见本标准表 E.4.5
5 | 材料检验试验费
6 | 建筑工程能效测评费
7 | 工程变更及现场签证
8 | 提前竣工（赶工补偿）
9 | 无负荷联合试运转费
10 | 停窝工损失费
11 | 施工期间未完工程保护费
12 | 企业自有工人培训管理费
13 | 建筑工人实名制费 |  |  |  |  | 1.建设项目招标工期为1年的暂按57900元计入工程造价； 2.建设项目招标工期为2年的暂按99400元计入工程造价； 3.建设项目招标工期为3年及以上的暂按140900元计入工程造价。
14 | 安全生产计提费 |  |  |  |  | 房屋建筑工程计提比例为3%，市政公用工程计提比例为1.5%。
15 | 人工增加费
合 计 | [5 empty] | -

## 表E.2.3 材料暂估单价及调整表
材料暂估单价及调整表
工程名称：猪舍暖通工程 | [9 empty] | 第 1 页 共 1 页
序号 | 材料名称 | 规格型号 | 计量单位 | 数量 |  |  | 确认 |  |  |  | 调整金额（元） | 备注
|  |  |  | 数量 | 单价 （元） | 合价 （元） | 数量 | 单价 （元） | 合价 （元）
|  |  |  | A₁ | B₁ | C₁ | A₂ | B₂ | C₂ |  | D=C₂-C₁
本页小计 | [6 empty] | — | — |  |  |  | —
合 计 | [6 empty] | — | — |  |  |  | —
注：本表可由招标人填写“暂估单价”栏，并在备注栏说明拟用暂估价材料的清单项目，投标人应将上述材料暂估单价计入 工程量清单综合单价。

## 表E.4.2 暂列金额明细表
暂列金额明细表
工程名称：猪舍暖通工程 | [5 empty] | 第 1 页 共 1 页
序号 | 项目名称 | 计算基础 | 费率（%） | 暂定金额 （元） | 确定金额（元） |  | 调整金额± (元) | 备注
1 | 合同价格调整暂列金额
2 | 未确定工程暂列金额
3 | 未确定服务暂列金额
4 | 未确定其他暂列金额
本页小计 |  | - | -
合 计 |  | - | -
注：1 本表由招标人填写“暂定金额”总额，采用费率计价方式计算暂定金额的，应分别填写“计算基础”“费率”，并计算 填写“暂定金额”；采用总价计价方式计算暂定金额的，可直接填写“暂定金额”； 2 投标人应将上述暂定金额填写并计入投标总价； 3 结算时应按合同约定计算并填写“确定金额”。

## 表E.4.3 专业工程暂估价明细表
专业工程暂估价明细表
工程名称：猪舍暖通工程 | [6 empty] | 第 1 页 共 1 页
序号 | 专业工程名称 | 暂估金额（元） |  |  | 确认金额（元） |  |  |  | 调整金额±（元） | 备注
|  | 不含税价格 | 增值税 | 含税价格 | 不含税价格 | 增值税 |  | 含税价格
|  | A₁ | B₁ | C₁ | A₂ | B₂ |  | C₂ | D=C₂-C₁
本页小计 | [9 empty] | -
合计 | [9 empty] | -
注：本表“暂估金额”由招标人填写，投标人应将“暂估金额”填写并计入投标总价。结算时应按合同约定的价格填写 “确认金额”。

## 表E.4.4 计日工表
计日工表
工程名称：猪舍暖通工程 | [6 empty] | 第 1 页 共 1 页
编号 | 计日工名称 | 单位 | 暂定数量 | 实际数量 | 综合单价(元) | 合价（元） |  |  | 调整金额± (元)
[6 empty] | 暂定 |  | 实际
[6 empty] | A₁ |  | A₂ | B=A₂-A₁
一 | 人工
1
人工小计
二 | 材料
1
材料小计
三 | 施工机具
1
施工机具小计
总计
注：1 本表计日工名称、暂定数量应由招标人填写。编制最高投标限价时，单价应由招标人按有关计价规定确定；编制投标报 价时，单价应由投标人自主报价，并按暂定数量计算合价计入投标总价中。 2 工程结算时，应按发承包双方确认的实际数量计算合价。发承包双方确认的实际数量详见本标准表E.8.2。

## 表E.4.5 总承包服务费计价表
总承包服务费计价表
工程名称：猪舍暖通工程 | [7 empty] | 第 1 页 共 1 页
序号 | 项目名称 | 计算基础 | 费率(%) | 金额 | 确认 计算基础 | 结算金额 （元） | 调整金额± （元） |  | 备注
|  | A₁ | B | C₁ | A₂ | C₂ | D=C₂-C₁
1 | 发包人提供材料 | [7 empty] | 详见本标准表G.1.1
2 | 专业分包工程 | [7 empty] | 详见本标准表E.4.3
3 | 直接发包的专业工程 | [7 empty] | 详见本标准表E.4.6
本页小计
合 计 |  | — | — |  | — |  |  |  | -
注：1 本表项目名称、服务内容应由招标人填写； 2 编制最高投标限价及投标报价时，采用费率计价方式计算总承包服务费的，应分别填写“计算基础 A₁” “费率B”， 并计算填写“金额C₁”，C₁=A₁×B; 采用总价计价方式计算总承包服务费的，可直接填写“金额C₁”； 3 编制结算时，采用费率计价方式计算总承包服务费的，应填写“确认计算基础A₂”， 并计算填写“结算金额C₂”， C₂=A₂×B；采用总价计价方式计算总承包服务费的，可直接填写“结算金额C₂”。

## 表E.5.1 增值税计价表
增值税计价表
工程名称：猪舍暖通工程 |  |  |  | 第 1 页 共 1 页
序号 | 项目名称 | 计算基础说明 | 计算基础 |  | 税率(%) | 金额(元)
1 | 增值税 | 分部分项工程费+措施项目工程费+其他项目费-其中：专业工程暂估价 |  |  | 9
合 计