## 表C.1.1 招标工程量清单扉页
工程名称： | 猪舍电气工程
招标工程量清单

## 表E.2.1 分部分项工程项目清单计价表
分部分项工程项目清单计价表
工程名称：猪舍电气工程 | [5 empty] | 第 1 页 共 3 页
序号 | 项目编码 | 项目名称 | 项目特征描述 | 计量 单位 | 工程量 |  | 金额（元）
[7 empty] | 综合单价 | 合价
1 | 030402011001 | 成套配电箱 | 1.名称:配电箱APZ 2.规格:500X650X180 3.安装方式:明装 | 台 | 1
2 | 030402011002 | 成套配电箱 | 1.名称:配电箱AL-ZS 2.规格:500X650X180 3.安装方式:明装 | 台 | 1
3 | 030402011003 | 成套配电箱 | 1.名称:配电箱AC-GFS1~2 2.规格:400X500X200 3.安装方式:明装 | 台 | 2
4 | 030402011004 | 成套配电箱 | 1.名称:配电箱AP-GL 2.规格:470X1500X160 3.安装方式:明装 | 台 | 1
5 | 030402011005 | 成套配电箱 | 1.名称:配电箱AP-XHB 2.规格:500X650X180 3.安装方式:明装 | 台 | 1
6 | 030412001001 | 配管 | 1.名称:焊接钢管 2.材质:钢 3.规格:SC50 4.配置形式:钢结构配管 | m | 10.66
7 | 030412001002 | 配管 | 1.名称:焊接钢管 2.材质:钢 3.规格:SC40 4.配置形式:钢结构配管 | m | 9.14
8 | 030412001003 | 配管 | 1.名称:焊接钢管 2.材质:钢 3.规格:SC25 4.配置形式:钢结构配管 | m | 21.94
9 | 030412001004 | 配管 | 1.名称:焊接钢管 2.材质:钢 3.规格:SC20 4.配置形式:钢结构配管 | m | 50
本页小计
分部分项工程项目清单计价表
工程名称：猪舍电气工程 | [5 empty] | 第 2 页 共 3 页
序号 | 项目编码 | 项目名称 | 项目特征描述 | 计量 单位 | 工程量 |  | 金额（元）
[7 empty] | 综合单价 | 合价
10 | 030412001005 | 配管 | 1.名称:电线管 2.材质:JDG 3.规格:25 4.配置形式:钢结构配管 | m | 455.96
11 | 030412001006 | 配管 | 1.名称:电线管 2.材质:JDG 3.规格:20 4.配置形式:钢结构配管 | m | 553.97
12 | 030412004001 | 配线 | 1.名称:电源线 2.配线形式:管内穿线 3.规格:ZR-BV2.5mm2 | m | 1779.18
13 | 030412004002 | 配线 | 1.名称:电源线 2.配线形式:管内穿线 3.规格:ZR-BV4mm2 | m | 1881.35
14 | 030409001001 | 电力电缆 | 1.名称:电力电缆 2.规格:ZR-YJV-5*4mm2 3.敷设方式:穿管敷设 | m | 11.76
15 | 030409001002 | 电力电缆 | 1.名称:电力电缆 2.规格:ZR-YJV-5*10mm2 3.敷设方式:穿管敷设 | m | 21.95
16 | 030409001003 | 电力电缆 | 1.名称:电力电缆 2.规格:ZR-YJV-5*16mm2 3.敷设方式:穿管敷设 | m | 16.35
17 | 030409001004 | 电力电缆 | 1.名称:电力电缆 2.规格:JHS-4*4mm2 3.敷设方式:穿管敷设 | m | 22.79
18 | 030409003001 | 电力电缆头 | 1.名称:电力电缆终端头 2.型号:≤10mm2 | 个 | 8
19 | 030409003002 | 电力电缆头 | 1.名称:电力电缆终端头 2.型号:≤16mm2 | 个 | 2
本页小计
分部分项工程项目清单计价表
工程名称：猪舍电气工程 | [5 empty] | 第 3 页 共 3 页
序号 | 项目编码 | 项目名称 | 项目特征描述 | 计量 单位 | 工程量 |  | 金额（元）
[7 empty] | 综合单价 | 合价
20 | 030413003001 | 荧光灯 | 1.名称:单管LED灯 2.型号:220V-36W 防护等级:IP65 | 套 | 5
21 | 030413003002 | 荧光灯 | 1.名称:单管LED三防灯 2.型号:220V-36W 防护等级:IP65 | 套 | 41
22 | 030413003003 | 荧光灯 | 1.名称: 防尘防水 LED 灯 2.型号:220V-36W 防护等级:IP65 | 套 | 2
23 | 030413001001 | 普通灯具 | 1.名称: 防尘防水 LED 三防吸顶灯 2.型号:220V-18W 防护等级:IP65 | 套 | 13
24 | 030413001002 | 普通灯具 | 1.名称:节能LED防水密闭壁灯 2.型号:18W 防护等级:IP65 | 套 | 2
25 | 030413013001 | 照明开关、按钮 | 1.名称:单联开关 2.规格:250V 10A | 套 | 1
26 | 030413013002 | 照明开关、按钮 | 1.名称:双联开关 2.规格:250V 10A | 套 | 1
27 | 030413013003 | 照明开关、按钮 | 1.名称:单联三防开关 2.规格:250V 10A 防护等级:IP65 | 套 | 11
28 | 030413013004 | 照明开关、按钮 | 1.名称:双联三防开关 2.规格:250V 10A 防护等级:IP65 | 套 | 4
29 | 030413014001 | 插座 | 1.名称:2孔+3孔 三防插座 2.规格:220V,10A 安全型 防护等级:IP65 | 套 | 22
30 | 030413014002 | 插座 | 1.名称:3孔三相三防插座 2.规格:380V,16A 安全型 防护等级:IP65 | 套 | 3
31 | 030412006001 | 接线盒 | 1.名称:接线盒 | 个 | 105
32 | 030108001001 | 风机 | 1.名称:轴流风机 | 台 | 11
本页小计
合 计

## 表E.3.1 措施项目清单计价表
措施项目清单计价表
工程名称：猪舍电气工程 |  |  |  | 第 1 页 共 1 页
序号 | 项目编码 | 项目名称 | 工作内容 |  | 价格（元） | 备注
1 | 一 | 措施项目一
1.1 | 031401010 | 文明施工费
1.2 | 031401010001 | 文明施工与环境保护费
1.3 | 031401012001 | 临时设施费
1.4 | 031401021001 | 雨季施工增加费
1.5 | 031401015001 | 已完工程及设备保护费
1.6 | 031401013001 | 二次搬运费
2 | 二 | 措施项目二
2.1
本页小计 | [5 empty] | -
合 计 | [5 empty] | -
注：措施项目清单费用构成详见本标准表 E.3.2，大型机械进出场及安拆费用组成见本标准表 E.3.4。

## 表E.4.1 其他项目清单计价表
其他项目清单计价表
工程名称：猪舍电气工程 |  |  |  |  | 第 1 页 共 1 页
序号 | 项目名称 | 暂估（暂定）金额（元） | 结算（确定）金额（元） | 调整金额± （元） |  | 备注
1 | 暂列金额 |  |  |  |  | 详见本标准表 E.4.2
2 | 暂估价
2.1 | 专业工程暂估价 |  |  |  |  | 详见本标准表 E.4.3
2.2 | 材料暂估价
3 | 计日工 |  |  |  |  | 详见本标准表 E.4.4
4 | 总承包服务费 |  |  |  |  | 详见本标准表 E.4.5
5 | 材料检验试验费
6 | 建筑工程能效测评费
7 | 工程变更及现场签证
8 | 提前竣工（赶工补偿）
9 | 无负荷联合试运转费
10 | 停窝工损失费
11 | 施工期间未完工程保护费
12 | 企业自有工人培训管理费
13 | 建筑工人实名制费 |  |  |  |  | 1.建设项目招标工期为1年的暂按57900元计入工程造价； 2.建设项目招标工期为2年的暂按99400元计入工程造价； 3.建设项目招标工期为3年及以上的暂按140900元计入工程造价。
14 | 安全生产计提费 |  |  |  |  | 房屋建筑工程计提比例为3%，市政公用工程计提比例为1.5%。
15 | 人工增加费
合 计 | [5 empty] | -

## 表E.2.3 材料暂估单价及调整表
材料暂估单价及调整表
工程名称：猪舍电气工程 | [9 empty] | 第 1 页 共 1 页
序号 | 材料名称 | 规格型号 | 计量单位 | 数量 |  |  | 确认 |  |  |  | 调整金额（元） | 备注
|  |  |  | 数量 | 单价 （元） | 合价 （元） | 数量 | 单价 （元） | 合价 （元）
|  |  |  | A₁ | B₁ | C₁ | A₂ | B₂ | C₂ |  | D=C₂-C₁
本页小计 | [6 empty] | — | — |  |  |  | —
合 计 | [6 empty] | — | — |  |  |  | —
注：本表可由招标人填写“暂估单价”栏，并在备注栏说明拟用暂估价材料的清单项目，投标人应将上述材料暂估单价计入 工程量清单综合单价。

## 表E.4.2 暂列金额明细表
暂列金额明细表
工程名称：猪舍电气工程 | [5 empty] | 第 1 页 共 1 页
序号 | 项目名称 | 计算基础 | 费率（%） | 暂定金额 （元） | 确定金额（元） |  | 调整金额± (元) | 备注
1 | 合同价格调整暂列金额
2 | 未确定工程暂列金额
3 | 未确定服务暂列金额
4 | 未确定其他暂列金额
本页小计 |  | - | -
合 计 |  | - | -
注：1 本表由招标人填写“暂定金额”总额，采用费率计价方式计算暂定金额的，应分别填写“计算基础”“费率”，并计算 填写“暂定金额”；采用总价计价方式计算暂定金额的，可直接填写“暂定金额”； 2 投标人应将上述暂定金额填写并计入投标总价； 3 结算时应按合同约定计算并填写“确定金额”。

## 表E.4.3 专业工程暂估价明细表
专业工程暂估价明细表
工程名称：猪舍电气工程 | [6 empty] | 第 1 页 共 1 页
序号 | 专业工程名称 | 暂估金额（元） |  |  | 确认金额（元） |  |  |  | 调整金额±（元） | 备注
|  | 不含税价格 | 增值税 | 含税价格 | 不含税价格 | 增值税 |  | 含税价格
|  | A₁ | B₁ | C₁ | A₂ | B₂ |  | C₂ | D=C₂-C₁
本页小计 | [9 empty] | -
合计 | [9 empty] | -
注：本表“暂估金额”由招标人填写，投标人应将“暂估金额”填写并计入投标总价。结算时应按合同约定的价格填写 “确认金额”。

## 表E.4.4 计日工表
计日工表
工程名称：猪舍电气工程 | [6 empty] | 第 1 页 共 1 页
编号 | 计日工名称 | 单位 | 暂定数量 | 实际数量 | 综合单价(元) | 合价（元） |  |  | 调整金额± (元)
[6 empty] | 暂定 |  | 实际
[6 empty] | A₁ |  | A₂ | B=A₂-A₁
一 | 人工
1
人工小计
二 | 材料
1
材料小计
三 | 施工机具
1
施工机具小计
总计
注：1 本表计日工名称、暂定数量应由招标人填写。编制最高投标限价时，单价应由招标人按有关计价规定确定；编制投标报 价时，单价应由投标人自主报价，并按暂定数量计算合价计入投标总价中。 2 工程结算时，应按发承包双方确认的实际数量计算合价。发承包双方确认的实际数量详见本标准表E.8.2。

## 表E.4.5 总承包服务费计价表
总承包服务费计价表
工程名称：猪舍电气工程 | [7 empty] | 第 1 页 共 1 页
序号 | 项目名称 | 计算基础 | 费率(%) | 金额 | 确认 计算基础 | 结算金额 （元） | 调整金额± （元） |  | 备注
|  | A₁ | B | C₁ | A₂ | C₂ | D=C₂-C₁
1 | 发包人提供材料 | [7 empty] | 详见本标准表G.1.1
2 | 专业分包工程 | [7 empty] | 详见本标准表E.4.3
3 | 直接发包的专业工程 | [7 empty] | 详见本标准表E.4.6
本页小计
合 计 |  | — | — |  | — |  |  |  | -
注：1 本表项目名称、服务内容应由招标人填写； 2 编制最高投标限价及投标报价时，采用费率计价方式计算总承包服务费的，应分别填写“计算基础 A₁” “费率B”， 并计算填写“金额C₁”，C₁=A₁×B; 采用总价计价方式计算总承包服务费的，可直接填写“金额C₁”； 3 编制结算时，采用费率计价方式计算总承包服务费的，应填写“确认计算基础A₂”， 并计算填写“结算金额C₂”， C₂=A₂×B；采用总价计价方式计算总承包服务费的，可直接填写“结算金额C₂”。

## 表E.5.1 增值税计价表
增值税计价表
工程名称：猪舍电气工程 |  |  |  | 第 1 页 共 1 页
序号 | 项目名称 | 计算基础说明 | 计算基础 |  | 税率(%) | 金额(元)
1 | 增值税 | 分部分项工程费+措施项目工程费+其他项目费-其中：专业工程暂估价 |  |  | 9
合 计