## 表E.2.1 分部分项工程项目清单计价表
分部分项工程项目清单计价表
工程名称：建筑与装饰工程 |  |  |  | 标段：临河区干召庙镇东风村棉帘大棚项目 |  |  | 第 1 页 共 2 页
序号 | 项目编码 | 项目名称 | 项目特征描述 |  | 计量 单位 | 工程量 |  | 金额（元）
[8 empty] | 综合单价 | 合价
1 | 010608004001 | 剪力栓钉 | 1.热镀锌螺旋地桩 2.规格：长80cm，厚5mm 3.法兰盘直径16cm，厚5mm |  | 套 | 104
2 | 010608004002 | 剪力栓钉 | 1.副地桩 |  | 套 | 46
3 | 010506025001 | 预埋铁件 | 1.地桩连接热镀锌角钢 2.采用50*50*3.0角钢 |  | t | 0.355
4 | 010606002002 | 钢挡风架 | 1.主拱管镀锌椭圆管30*70*2.0 2.立柱Φ60*2.0镀锌圆管 3.主纵拉杆Φ48*2.0镀锌圆管 4.副纵拉杆Φ25*2.0镀锌圆管 5.立柱斜支撑Φ25*2.0镀锌圆管 6.棚头立柱：Φ60*2.0镀锌圆管 7.棚头斜撑：Φ60*2.0镀锌圆管 8.棚头围梁：30*50*2.0镀锌方管 9.棚内斜撑：Φ60*2.0镀锌圆管 10.大架剪力撑Φ25*2.0镀锌圆管 |  | t | 3.487
5 | 010607003001 | 钢檩条 | 1.门口方管 2.规格：30*50*2镀锌方管 |  | t | 0.029
6 | 011302008001 | 装饰网架吊顶 | 1.托膜网 |  | m2 | 152
7 | 011302008002 | 装饰网架吊顶 | 1.防虫网 |  | m2 | 152
8 | 010901006001 | 膜结构屋面 | 1.PO流滴膜（10丝） 2.压膜绳（抗老化尼龙绳）1680米 3.地锚砖220块 |  | m2 | 1650.9
9 | 011502001001 | 成品装饰线条 | 1.镀锌铝压膜槽（规格：25*5*6mm） |  | m | 420
10 | 010608004003 | 剪力栓钉 | 1.成品热镀锌大地锚 |  | 套 | 40
本页小计
分部分项工程项目清单计价表
工程名称：建筑与装饰工程 |  |  |  | 标段：临河区干召庙镇东风村棉帘大棚项目 |  |  | 第 2 页 共 2 页
序号 | 项目编码 | 项目名称 | 项目特征描述 |  | 计量 单位 | 工程量 |  | 金额（元）
[8 empty] | 综合单价 | 合价
11 | 010608004004 | 剪力栓钉 | 1.成品热镀锌小地锚 |  | 套 | 138
12 | 010901006002 | 膜结构屋面 | 1.大棚无纺布棉被 2.外部PE+珍珠棉+无纺布 2层+珍珠棉+抗拉力无纺布 3.18#热镀锌钢丝、24#热镀锌钢丝压棉被 |  | m2 | 1540.9
13 | 010901006003 | 膜结构屋面 | 1.棚头棉被（4.5斤/平方） |  | m2 | 110.5
14 | 011303002001 | 成品装饰口 | 1.智能放风口 2.卷杆、配件等 |  | 个 | 3
15 | 030113006001 | 电动机 | 1.电动卷膜器 2.成品(含卷膜杆、配件、电机) |  | 台 | 2
16 | 030113006002 | 电动机 | 1.电动卷帘机 2.成品(含卷膜杆、配件、电机) |  | 台 | 2
17 | 010810001001 | 窗帘 | 1.棉门帘 |  | m2 | 7.2
本页小计
合 计

## 表E.2.3 材料暂估单价及调整表
材料暂估单价及调整表
工程名称：建筑与装饰工程 |  |  |  |  | 标段：临河区干召庙镇东风村棉帘大棚项目 | [5 empty] | 第 1 页 共 1 页
序号 | 材料名称 | 规格型号 | 计量单位 | 暂估 |  |  |  | 确认 |  |  |  | 调整金额（元） | 备注
|  |  |  | 数量 |  | 单价 （元） | 合价 （元） | 数量 | 单价 （元） | 合价 （元）
|  |  |  | A₁ |  | B₁ | C₁ | A₂ | B₂ | C₂ |  | D=C₂-C₁
1 | 卷帘机 |  | 台 |  |  | 3500
2 | 电动卷膜器 |  | 台 |  |  | 2000
3 | 智能放风口 |  | 台 |  |  | 1800
本页小计 | [7 empty] | — | — |  |  |  | —
合 计 | [7 empty] | — | — |  |  |  | —
注：本表可由招标人填写“暂估单价”栏，并在备注栏说明拟用暂估价材料的清单项目，投标人应将上述材料暂估单价计入 工程量清单综合单价。

## 表E.3.1 措施项目清单计价表
措施项目清单计价表
工程名称：建筑与装饰工程 |  |  | 标段：临河区干召庙镇东风村棉帘大棚项目 |  | 第 1 页 共 1 页
序号 | 项目编码 | 项目名称 |  | 工作内容 |  | 价格（元） | 备注
1 | 一 | 措施项目一
1.1 | 011601007 | 文明施工费
1.2 | 011601007001 | 文明施工与环境保护费
1.3 | 011601006001 | 临时设施费
1.4 | 011601010001 | 雨季施工增加费
1.5 | 011601014001 | 已完工程及设备保护费
1.6 | 01B001 | 工程定位复测费
1.7 | 011601013001 | 二次搬运费
2 | 二 | 措施项目二
本页小计 | [6 empty] | -
合 计 | [6 empty] | -
注：措施项目清单费用构成详见本标准表 E.3.2，大型机械进出场及安拆费用组成见本标准表 E.3.4。

## 表E.4.1 其他项目清单计价表
其他项目清单计价表
工程名称：建筑与装饰工程 |  | 标段：临河区干召庙镇东风村棉帘大棚项目 |  |  |  | 第 1 页 共 1 页
序号 | 项目名称 |  | 暂估（暂定）金额（元） | 结算（确定）金额（元） | 调整金额± （元） |  | 备注
1 | 暂列金额 |  | 1000 |  |  |  | 详见本标准表 E.4.2
2 | 暂估价
2.1 | 专业工程暂估价 | [5 empty] | 详见本标准表 E.4.3
2.2 | 材料暂估价
3 | 计日工 | [5 empty] | 详见本标准表 E.4.4
4 | 总承包服务费 | [5 empty] | 详见本标准表 E.4.5
5 | 材料检验试验费
6 | 建筑工程能效测评费
7 | 工程变更及现场签证
8 | 提前竣工（赶工补偿）
9 | 无负荷联合试运转费
10 | 停窝工损失费
11 | 施工期间未完工程保护费
12 | 企业自有工人培训管理费
13 | 建筑工人实名制费 | [5 empty] | 1.建设项目招标工期为1年的暂按57900元计入工程造价； 2.建设项目招标工期为2年的暂按99400元计入工程造价； 3.建设项目招标工期为3年及以上的暂按140900元计入工程造价。
14 | 安全生产计提费 | [5 empty] | 房屋建筑工程计提比例为3%，市政公用工程计提比例为1.5%。
15 | 人工增加费
合 计 |  |  | 1000 |  |  |  | -

## 表E.4.2 暂列金额明细表
暂列金额明细表
工程名称：建筑与装饰工程 |  |  |  | 标段：临河区干召庙镇东风村棉帘大棚项目 |  |  | 第 1 页 共 1 页
序号 | 项目名称 | 计算基础 | 费率（%） |  | 暂定金额 （元） | 确定金额（元） |  | 调整金额± (元) | 备注
1 | 合同价格调整暂列金额 |  |  |  | 1000
2 | 未确定工程暂列金额
3 | 未确定服务暂列金额
4 | 未确定其他暂列金额
本页小计 |  | - | - |  | 1000
合 计 |  | - | - |  | 1000
注：1 本表由招标人填写“暂定金额”总额，采用费率计价方式计算暂定金额的，应分别填写“计算基础”“费率”，并计算 填写“暂定金额”；采用总价计价方式计算暂定金额的，可直接填写“暂定金额”； 2 投标人应将上述暂定金额填写并计入投标总价； 3 结算时应按合同约定计算并填写“确定金额”。

## 表E.4.4 计日工表
计日工表
工程名称：建筑与装饰工程 |  |  |  | 标段：临河区干召庙镇东风村棉帘大棚项目 |  |  |  | 第 1 页 共 1 页
编号 | 计日工名称 | 单位 | 暂定数量 |  | 实际数量 | 综合单价(元) | 合价（元） |  |  | 调整金额± (元)
[7 empty] | 暂定 |  | 实际
[7 empty] | A₁ |  | A₂ | B=A₂-A₁
一 | 人工
1 | 计日工 | 工日 | 1
人工小计
二 | 材料
1
材料小计
三 | 施工机具
1
施工机具小计
总计
注：1 本表计日工名称、暂定数量应由招标人填写。编制最高投标限价时，单价应由招标人按有关计价规定确定；编制投标报 价时，单价应由投标人自主报价，并按暂定数量计算合价计入投标总价中。 2 工程结算时，应按发承包双方确认的实际数量计算合价。发承包双方确认的实际数量详见本标准表E.8.2。

## 表E.5.1 增值税计价表
增值税计价表
工程名称：建筑与装饰工程 |  |  | 标段：临河区干召庙镇东风村棉帘大棚项目 |  | 第 1 页 共 1 页
序号 | 项目名称 | 计算基础说明 |  | 计算基础 |  | 税率(%) | 金额(元)
1 | 增值税 | 分部分项工程费+措施项目工程费+其他项目费-其中：专业工程暂估价 |  |  |  | 9
合 计