## 表E.2.1 分部分项工程项目清单计价表
分部分项工程项目清单计价表
工程名称：建筑与装饰工程 |  |  |  | 标段：狼山镇西乐村农副产品加工建设项目 |  |  | 第 1 页 共 7 页
序号 | 项目编码 | 项目名称 | 项目特征描述 |  | 计量 单位 | 工程量 |  | 金额（元）
[8 empty] | 综合单价 | 合价
钢筋混凝土工程
1 | 010501001001 | 基础垫层 | 1.混凝土种类:商品砼（含泵送） 2.混凝土强度等级:C20 |  | m3 | 3.09
2 | 010505001001 | 垫层模板 | 1.垫层模板 |  | m2 | 8.32
3 | 010502001001 | 独立基础 | 1.混凝土种类:商品砼（含泵送） 2.混凝土强度等级:C30 |  | m3 | 10.41
4 | 010505002001 | 基础模板 | 1.独立基础复合模板 |  | m2 | 32.4
5 | 010502005001 | 基础联系梁 | 1.混凝土种类:商品砼（含泵送） 2.混凝土强度等级:C30 |  | m3 | 7.61
6 | 010505003001 | 基础联系梁模板 | 1.基础联系梁模板 |  | m2 | 82.51
7 | 010506001001 | 现浇混凝土基础及联系梁钢筋 | 1.钢筋种类、规格:箍筋HRB400φ6 |  | t | 0.112
8 | 010506001002 | 现浇混凝土基础及联系梁钢筋 | 1.钢筋种类、规格:直筋HRB400φ12 带E |  | t | 0.265
9 | 010506001003 | 现浇混凝土基础及联系梁钢筋 | 1.钢筋种类、规格:直筋HRB400φ14 带E |  | t | 0.236
10 | 010506001004 | 现浇混凝土基础及联系梁钢筋 | 1.钢筋种类、规格:直筋HRB400φ16 带E 2.含直螺纹钢筋接头 |  | t | 0.289
11 | 010502006001 | 钢筋混凝土柱 | 1.混凝土种类:商品砼（含泵送） 2.混凝土强度等级:C30 |  | m3 | 3.24
12 | 010505004001 | 柱面模板 | 1.柱面模板 2.支撑高度：3.6m以内 |  | m2 | 19.75
13 | 010502004001 | 二次灌浆 | 1.混凝土种类:商品砼（含泵送） 2.混凝土强度等级:C40细石砼 |  | m3 | 1.52
14 | 010506002001 | 现浇混凝土柱钢筋 | 1.钢筋种类、规格:箍筋HRB400φ8 |  | t | 0.126
本页小计
分部分项工程项目清单计价表
工程名称：建筑与装饰工程 |  |  |  | 标段：狼山镇西乐村农副产品加工建设项目 |  |  | 第 2 页 共 7 页
序号 | 项目编码 | 项目名称 | 项目特征描述 |  | 计量 单位 | 工程量 |  | 金额（元）
[8 empty] | 综合单价 | 合价
15 | 010506002002 | 现浇混凝土柱钢筋 | 1.钢筋种类、规格:直筋HRB400φ16带E |  | t | 0.195
16 | 010506002003 | 现浇混凝土柱钢筋 | 1.钢筋种类、规格:直筋HRB400φ20带E |  | t | 0.317
17 | 010506002004 | 现浇混凝土柱钢筋 | 1.钢筋种类、规格:直筋HRB400φ22带E |  | t | 0.13
18 | 010502010001 | 钢筋混凝土墙 | 1.混凝土种类:商品砼（含泵送） 2.混凝土强度等级:C30 |  | m3 | 7.8
19 | 010505005001 | 墙面模板 | 1.钢筋砼直形墙模板 |  | m2 | 105.35
20 | 010506004001 | 现浇混凝土墙钢筋 | 1.钢筋种类、规格:直筋HPB300φ6 |  | t | 0.225
墙体工程
21 | 010605002001 | 钢板墙板 | 1.压型钢板夹100厚双板夹岩棉复合板，外板YX32-130-780型0.576mm厚，内板YX15-225-900型0.376mm，岩棉板密度80kg/m3 |  | m2 | 505.19
门窗工程
22 | 010802004001 | 钢质防火门 | 1.门洞口尺寸:700*2100 2.防火等级:钢质丙级防火门 3.闭门器安装 |  | m2 | 1.47
23 | 010802003001 | 防盗门 | 1.门代号及洞口尺寸:FDM1522 2.材质：钢制防盗门 3.含门锁等五金件 |  | m2 | 6.6
24 | 010803001001 | 金属卷帘(闸)门 | 1.门洞口尺寸:5000*4400 2.门类型:钢制保温卷帘门 3.电动装置安装 |  | m2 | 22
25 | 010807001001 | 金属(塑钢)窗 | 1.窗洞口尺寸:1800*1200 2.窗类型:60系列单框中空断桥铝合金平开窗 3.开启方式:平开 |  | m2 | 4.32
本页小计
分部分项工程项目清单计价表
工程名称：建筑与装饰工程 |  |  |  | 标段：狼山镇西乐村农副产品加工建设项目 |  |  | 第 3 页 共 7 页
序号 | 项目编码 | 项目名称 | 项目特征描述 |  | 计量 单位 | 工程量 |  | 金额（元）
[8 empty] | 综合单价 | 合价
26 | 010807001002 | 金属(塑钢)窗 | 1.窗洞口尺寸:17200*1100 2.窗类型:60系列单框中空断桥铝合金平开窗 3.开启方式:平开 |  | m2 | 37.84
27 | 010807001003 | 金属(塑钢)窗 | 1.窗洞口尺寸:22200*1100 2.窗类型:60系列单框中空断桥铝合金平开窗 3.开启方式:平开 |  | m2 | 48.84
28 | 011502001001 | 成品装饰线条 | 1.窗口成品滴水槽 |  | m | 82.4
29 | 011502001002 | 成品装饰线条 | 1.门窗洞侧面采用2.5mm厚镀锌铁皮包口 |  | m | 30.5
金属结构
30 | 020414017001 | 螺栓 | 1.预埋螺栓M24 |  | t | 0.17
31 | 010603001001 | 实腹钢柱 | 1.柱类型:实腹钢柱 2.钢材品种、规格:Q355B，H型钢 3.单根柱质量:3t以内 4.喷砂除锈，除锈等级：Sa2.5级 |  | t | 7.17
32 | 011402003001 | 金属面油漆（钢柱） | 1.富锌底涂料二遍70um 2.环氧云铁中间涂料一遍70um 3.丙烯酸聚氨酯面漆三遍100um |  | m2 | 169.03
33 | 011402003002 | 金属面油漆 | 1.构件名称:钢柱防火涂料 2.耐火极限：2h 3.厚涂型，涂层35mm |  | m2 | 169.03
34 | 010604001001 | 钢梁 | 1.梁类型:H型钢 2.钢材品种、规格:Q355B 3.单根柱质量:3t以内 4.喷砂除锈，除锈等级：Sa2.5级 |  | t | 4.007
本页小计
分部分项工程项目清单计价表
工程名称：建筑与装饰工程 |  |  |  | 标段：狼山镇西乐村农副产品加工建设项目 |  |  | 第 4 页 共 7 页
序号 | 项目编码 | 项目名称 | 项目特征描述 |  | 计量 单位 | 工程量 |  | 金额（元）
[8 empty] | 综合单价 | 合价
35 | 011402003003 | 金属面油漆（钢梁） | 1.富锌底涂料二遍70um 2.环氧云铁中间涂料一遍70um 3.丙烯酸聚氨酯面漆三遍100um |  | m2 | 146.69
36 | 011402003004 | 金属面油漆 | 1.构件名称:钢梁防火涂料 2.耐火极限：1.5h 2.厚涂型，涂层35mm |  | m2 | 146.69
37 | 010608002001 | 高强螺栓 | 1.高强螺栓M24 |  | 套 | 144
38 | 010607002001 | 钢支撑、钢拉条 | 1.钢材品种、规格:Q235B 2.构件类型：屋面系杆、支撑、拉条等 3.喷砂除锈，除锈等级：Sa2.5级 |  | t | 1.998
39 | 011402003005 | 金属面油漆（支撑、拉条、系杆等） | 1.富锌底涂料二遍70um 2.环氧云铁中间涂料一遍70um 3.丙烯酸聚氨酯面漆三遍100um |  | m2 | 71.11
40 | 011402003006 | 金属面油漆（支撑、拉条、系杆等） | 1.构件名称:支撑、拉条、系杆等防火涂料 2.耐火极限：1.5h 2.薄涂型，涂层7mm |  | m2 | 71.11
41 | 010608002002 | 高强螺栓 | 1.屋面花篮螺栓 |  | 套 | 16
42 | 010607003001 | 钢檩条 | 1.钢材品种、规格:Q355B冷弯薄壁型钢，采用热镀锌处理，双面镀锌层重量275g/m2 2.构件类型：屋面钢檩条 |  | t | 2.392
43 | 010607002002 | 钢支撑、钢拉条 | 1.钢材品种、规格:Q235B 2.构件类型：柱间支撑 3.喷砂除锈，除锈等级：Sa2.5级 |  | t | 0.269
本页小计
分部分项工程项目清单计价表
工程名称：建筑与装饰工程 |  |  |  | 标段：狼山镇西乐村农副产品加工建设项目 |  |  | 第 5 页 共 7 页
序号 | 项目编码 | 项目名称 | 项目特征描述 |  | 计量 单位 | 工程量 |  | 金额（元）
[8 empty] | 综合单价 | 合价
44 | 011402003007 | 金属面油漆（柱间支撑） | 1.富锌底涂料二遍70um 2.环氧云铁中间涂料一遍70um 3.丙烯酸聚氨酯面漆三遍100um |  | m2 | 5.51
45 | 011402003008 | 金属面油漆 | 1.构件名称:柱间支撑防火涂料 2.耐火极限：2h 3.厚涂型，涂层35mm |  | m2 | 5.51
46 | 010608002003 | 高强螺栓 | 1.柱间支撑花篮螺栓 |  | 套 | 8
47 | 010607003002 | 钢檩条 | 1.钢材品种、规格:Q355B冷弯薄壁型钢，采用热镀锌处理，双面镀锌层重量275g/m2 2.构件类型：墙面钢檩条 |  | t | 4.686
48 | 010607002003 | 钢支撑、钢拉条 | 1.钢材品种、规格:Q235B 2.构件类型：墙面系杆、支撑、拉条等 3.喷砂除锈，除锈等级：Sa2.5级 |  | t | 0.847
49 | 010604001002 | 钢梁 | 1.梁类型:爬坡角钢 2.钢材品种、规格:Q235B∟50*3 3.喷砂除锈，除锈等级：Sa2.5级 |  | t | 0.146
50 | 011402003009 | 金属面油漆（支撑、拉条、系杆等） | 1.富锌底涂料二遍70um 2.环氧云铁中间涂料一遍70um 3.丙烯酸聚氨酯面漆三遍100um |  | m2 | 7.61
51 | 011402003010 | 金属面油漆 | 1.构件名称:墙面系杆、支撑、拉条等防火涂料 2.耐火极限：2h 3.厚涂型，涂层35mm |  | m2 | 7.61
屋面工程
本页小计
分部分项工程项目清单计价表
工程名称：建筑与装饰工程 |  |  |  | 标段：狼山镇西乐村农副产品加工建设项目 |  |  | 第 6 页 共 7 页
序号 | 项目编码 | 项目名称 | 项目特征描述 |  | 计量 单位 | 工程量 |  | 金额（元）
[8 empty] | 综合单价 | 合价
52 | 010605003001 | 钢屋面板 | 1.压型钢板夹100厚双板夹玻璃丝绵复合板，外板YX32-130-780型0.576mm厚，内板YX15-225-900型0.376mm，玻璃丝棉容重24kg/m3 2.外板下玻璃上设一道1.5mm厚聚乙烯防水卷材（PVC） 3.屋面工程防水设计工作年限不低于20年 |  | m2 | 520.64
53 | 010605003002 | 钢屋面板 | 1.150厚金属岩棉夹芯板（耐火极限1.5h） 2.部位：电井顶板 |  | m2 | 0.68
54 | 010605003003 | 钢结构雨蓬 | 1.钢结构雨蓬 2.详见17J925-1-3-32 |  | m2 | 5.6
室内装饰装修工程
55 | 011101002001 | 混凝土楼地面 | 1.素土夯实 2.300厚碎石灌M5水泥砂浆 3.150厚C25混凝土平米压光 |  | m2 | 477.93
56 | 011201001001 | 墙、柱面一般抹灰 | 1.内墙面：做法见12J1-内墙1B 2.部位：0.2m以下 |  | m2 | 16.21
外墙装饰工程
57 | 011201001002 | 墙、柱面一般抹灰 | 1.外墙抹灰 2.厚度：15厚 |  | m2 | 30.98
58 | 011001003001 | 保温隔热墙面 | 1.外墙保温：80厚岩棉板，表面及侧面刷界面剂，配套胶粘剂粘贴 2.部位：0.2m以下，保温延伸至梁底 |  | m2 | 88.47
59 | 011001003002 | 保温隔热墙面 | 1.第一道抹面胶浆3-6厚，压入耐碱玻璃纤维网布 |  | m2 | 30.98
本页小计
分部分项工程项目清单计价表
工程名称：建筑与装饰工程 |  |  |  | 标段：狼山镇西乐村农副产品加工建设项目 |  |  | 第 7 页 共 7 页
序号 | 项目编码 | 项目名称 | 项目特征描述 |  | 计量 单位 | 工程量 |  | 金额（元）
[8 empty] | 综合单价 | 合价
60 | 011001003003 | 保温隔热墙面 | 1.第二道抹面胶浆3-6厚，压入耐碱玻璃纤维网布 |  | m2 | 30.98
61 | 011001003004 | 保温隔热墙面 | 1.第三道抹面胶浆 |  | m2 | 30.98
62 | 011404001001 | 墙面喷刷涂料 | 1.刮柔性耐水腻子 2.喷或滚刷底涂料 3.喷或滚刷面层涂料 |  | m2 | 30.98
其他工程
63 | 011001005001 | 保温隔热楼地面 | 1.保温隔热部位:地梁下 2.保温隔热材料规格、性能、厚度:80mm厚聚苯板 |  | m2 | 19.04
64 | 011502001003 | 成品装饰线条 | 1.彩钢板封边 2.外墙0.2米处 3.宽度：35cm |  | m | 88.52
65 | 010502029001 | 散水 | 1.散水 2.做法见12J1-152-散1（下设300厚中砂防冻层） 3.贴墙长度79.35m，沿墙沥青砂浆嵌缝 |  | m2 | 66.04
66 | 010505001002 | 垫层模板 | 1.散水模板 |  | m2 | 10
67 | 010502032001 | 台阶 | 1.室外花岗岩台阶 2.做法见12J1-154-台1（下设300厚中砂防冻层） |  | m2 | 2.94
68 | 010505018001 | 台阶模板 | 1.台阶模板 |  | m2 | 2.94
69 | 010502031001 | 坡道 | 1.坡道 2.做法见12J1-156-坡2（下设300厚中砂防冻层） |  | m2 | 86.4
70 | 010505001003 | 垫层模板 | 1.坡道模板 |  | m2 | 1.45
本页小计
合 计

## 表E.2.3 材料暂估单价及调整表
材料暂估单价及调整表
工程名称：建筑与装饰工程 |  |  |  |  | 标段：狼山镇西乐村农副产品加工建设项目 | [5 empty] | 第 1 页 共 1 页
序号 | 材料名称 | 规格型号 | 计量单位 | 暂估 |  |  |  | 确认 |  |  |  | 调整金额（元） | 备注
|  |  |  | 数量 |  | 单价 （元） | 合价 （元） | 数量 | 单价 （元） | 合价 （元）
|  |  |  | A₁ |  | B₁ | C₁ | A₂ | B₂ | C₂ |  | D=C₂-C₁
本页小计 | [7 empty] | — | — |  |  |  | —
合 计 | [7 empty] | — | — |  |  |  | —
注：本表可由招标人填写“暂估单价”栏，并在备注栏说明拟用暂估价材料的清单项目，投标人应将上述材料暂估单价计入 工程量清单综合单价。

## 表E.3.1 措施项目清单计价表
措施项目清单计价表
工程名称：建筑与装饰工程 |  |  | 标段：狼山镇西乐村农副产品加工建设项目 |  | 第 1 页 共 1 页
序号 | 项目编码 | 项目名称 |  | 工作内容 |  | 价格（元） | 备注
1 | 一 | 措施项目一
1.1 | 011601007 | 文明施工费
1.2 | 011601007001 | 文明施工与环境保护费 |  | 1.施工现场文明施工、绿色施工所需的各项措施 2.施工现场为达到环保要求所需的各项措施
1.3 | 011601006001 | 临时设施费 |  | 1.为进行建设工程施工所需的生活和生产用的临时建(构)筑物和其他临时设施。包括临时设施的搭设、移拆、维修、清理、拆除后恢复等，以及因修建临时设施应由承包人所负责的有关内容
1.4 | 011601010001 | 雨季施工增加费 |  | 1.在冬季或雨季施工，引起防寒、保温、防滑、防潮和排除雨雪等措施的增加，人工、施工机械效率的降低等内容
1.5 | 011601014001 | 已完工程及设备保护费 |  | 1.建设项目施工过程中直至竣工验收前，对已完工程及设备采取的必要保护措施
1.6 | 01B001 | 工程定位复测费 |  | 1.施工准备阶段、施工实施阶段、竣工收尾阶段的各常规测量、复测
1.7 | 011601013001 | 二次搬运费 |  | 1.因施工场地条件及施工程序限制而发生的材料、构配件、半成品等一次运输不能到达堆放地点，必须进行二次或多次搬运所发生的内容
2 | 二 | 措施项目二
2.1 | 011601002001 | 垂直运输 |  | 1.垂直运输机械进出场及安拆，固定装置、基础制作、安装，行走式机械轨道的铺设、拆除，设备运转、使用等
本页小计 | [6 empty] | -
合 计 | [6 empty] | -
注：措施项目清单费用构成详见本标准表 E.3.2，大型机械进出场及安拆费用组成见本标准表 E.3.4。

## 表E.4.1 其他项目清单计价表
其他项目清单计价表
工程名称：建筑与装饰工程 |  | 标段：狼山镇西乐村农副产品加工建设项目 |  |  |  | 第 1 页 共 1 页
序号 | 项目名称 |  | 暂估（暂定）金额（元） | 结算（确定）金额（元） | 调整金额± （元） |  | 备注
1 | 暂列金额 | [5 empty] | 详见本标准表 E.4.2
2 | 暂估价 |  | 326544
2.1 | 专业工程暂估价 |  | 326544 |  |  |  | 详见本标准表 E.4.3
2.2 | 材料暂估价
3 | 计日工 | [5 empty] | 详见本标准表 E.4.4
4 | 总承包服务费 | [5 empty] | 详见本标准表 E.4.5
5 | 材料检验试验费
6 | 建筑工程能效测评费
7 | 工程变更及现场签证
8 | 提前竣工（赶工补偿）
9 | 无负荷联合试运转费
10 | 停窝工损失费
11 | 施工期间未完工程保护费
12 | 企业自有工人培训管理费
13 | 建筑工人实名制费 | [5 empty] | 1.建设项目招标工期为1年的暂按57900元计入工程造价； 2.建设项目招标工期为2年的暂按99400元计入工程造价； 3.建设项目招标工期为3年及以上的暂按140900元计入工程造价。
14 | 安全生产计提费 | [5 empty] | 房屋建筑工程计提比例为3%，市政公用工程计提比例为1.5%。
15 | 人工增加费
合 计 |  |  | 326544 |  |  |  | -

## 表E.4.2 暂列金额明细表
暂列金额明细表
工程名称：建筑与装饰工程 |  |  |  | 标段：狼山镇西乐村农副产品加工建设项目 |  |  | 第 1 页 共 1 页
序号 | 项目名称 | 计算基础 | 费率（%） |  | 暂定金额 （元） | 确定金额（元） |  | 调整金额± (元) | 备注
1 | 合同价格调整暂列金额
2 | 未确定工程暂列金额
3 | 未确定服务暂列金额
4 | 未确定其他暂列金额
本页小计 |  | - | -
合 计 |  | - | -
注：1 本表由招标人填写“暂定金额”总额，采用费率计价方式计算暂定金额的，应分别填写“计算基础”“费率”，并计算 填写“暂定金额”；采用总价计价方式计算暂定金额的，可直接填写“暂定金额”； 2 投标人应将上述暂定金额填写并计入投标总价； 3 结算时应按合同约定计算并填写“确定金额”。

## 表E.4.3 专业工程暂估价明细表
专业工程暂估价明细表
工程名称：建筑与装饰工程 |  |  |  | 标段：狼山镇西乐村农副产品加工建设项目 |  |  |  | 第 1 页 共 1 页
序号 | 专业工程名称 | 暂估金额（元） |  |  |  | 确认金额（元） |  |  |  | 调整金额±（元） | 备注
|  | 不含税价格 | 增值税 |  | 含税价格 | 不含税价格 | 增值税 |  | 含税价格
|  | A₁ | B₁ |  | C₁ | A₂ | B₂ |  | C₂ | D=C₂-C₁
1 | 地磅 | 61049.54 | 5494.46 |  | 66544
2 | 面粉加工设备 | 238532.11 | 21467.89 |  | 260000
本页小计 |  | 299581.65 | 26962.35 |  | 326544 | [5 empty] | -
合计 |  | 299581.65 | 26962.35 |  | 326544 | [5 empty] | -
注：本表“暂估金额”由招标人填写，投标人应将“暂估金额”填写并计入投标总价。结算时应按合同约定的价格填写 “确认金额”。

## 表E.4.4 计日工表
计日工表
工程名称：建筑与装饰工程 |  |  |  | 标段：狼山镇西乐村农副产品加工建设项目 |  |  |  | 第 1 页 共 1 页
编号 | 计日工名称 | 单位 | 暂定数量 |  | 实际数量 | 综合单价(元) | 合价（元） |  |  | 调整金额± (元)
[7 empty] | 暂定 |  | 实际
[7 empty] | A₁ |  | A₂ | B=A₂-A₁
一 | 人工
1
人工小计
二 | 材料
1
材料小计
三 | 施工机具
1
施工机具小计
总计
注：1 本表计日工名称、暂定数量应由招标人填写。编制最高投标限价时，单价应由招标人按有关计价规定确定；编制投标报 价时，单价应由投标人自主报价，并按暂定数量计算合价计入投标总价中。 2 工程结算时，应按发承包双方确认的实际数量计算合价。发承包双方确认的实际数量详见本标准表E.8.2。

## 表E.5.1 增值税计价表
增值税计价表
工程名称：建筑与装饰工程 |  |  | 标段：狼山镇西乐村农副产品加工建设项目 |  | 第 1 页 共 1 页
序号 | 项目名称 | 计算基础说明 |  | 计算基础 |  | 税率(%) | 金额(元)
1 | 增值税 | 分部分项工程费+措施项目工程费+其他项目费-其中：专业工程暂估价 |  |  |  | 9
合 计