## 表E.2.1 分部分项工程项目清单计价表
分部分项工程项目清单计价表
工程名称：电气工程 |  |  |  | 标段：狼山镇西乐村农副产品加工建设项目 |  |  | 第 1 页 共 6 页
序号 | 项目编码 | 项目名称 | 项目特征描述 |  | 计量 单位 | 工程量 |  | 金额（元）
[8 empty] | 综合单价 | 合价
强电
1 | 030402011003 | 成套配电箱 | 1.名称:配电箱AZ1 2.规格:600*600*200 3.安装方式:距地1.5米 |  | 台 | 1
2 | 030402011001 | 成套配电箱 | 1.名称:配电箱ALE1 2.规格:500*500*180 3.安装方式:距地1.5米 |  | 台 | 1
3 | 030402011016 | 成套配电箱 | 1.名称:PYC控制箱 2.安装方式:距地1.5米 |  | 台 | 4
4 | 030413002005 | 装饰灯 | 1.名称:安全出口应急标识灯 2.安装形式:下边距门框0.2m |  | 套 | 2
5 | 030413001005 | 普通灯具（超高） | 1.名称：大功率节能灯200w 2.安装方式：吊装 距地7m 3.超高 |  | 套 | 12
6 | 030413002008 | 装饰灯 | 1.名称:应急疏散指示标识灯（单向） 2.安装形式:距地0.5m |  | 套 | 8
7 | 030413002010 | 装饰灯 | 1.名称:应急照明双头灯 2.安装形式:距地2.5m |  | 套 | 8
8 | 030413001008 | 普通灯具 | 1.名称：雨棚灯1*23w 2.安装方式：吸顶 |  | 套 | 1
9 | 030413014002 | 插座 | 1.名称：单相二、三孔安全插座 2.规格：距地0.3m |  | 套 | 7
10 | 030413014003 | 插座 | 1.名称：卷帘门插座 2.规格：距地6.5m |  | 套 | 1
11 | 030413013001 | 照明开关、按钮 | 1.名称:单联单控暗开关 2.规格:250V.10A 3.安装方式:距地1.4m，暗装 |  | 套 | 2
本页小计
分部分项工程项目清单计价表
工程名称：电气工程 |  |  |  | 标段：狼山镇西乐村农副产品加工建设项目 |  |  | 第 2 页 共 6 页
序号 | 项目编码 | 项目名称 | 项目特征描述 |  | 计量 单位 | 工程量 |  | 金额（元）
[8 empty] | 综合单价 | 合价
12 | 030413013003 | 照明开关、按钮 | 1.名称:双联单控开关 2.规格:250V.10A 3.安装方式:距地1.4m，暗装 |  | 套 | 2
13 | 030412001019 | 配管 | 1.名称:电线管 2.材质:镀锌钢管 3.规格:SC20 4.配置形式:暗配 |  | m | 156.5
14 | 030412001020 | 配管(超高) | 1.名称:电线管 2.材质:镀锌钢管 3.规格:SC20 4.配置形式:暗配 5.超高 |  | m | 217.5
15 | 030412004018 | 配线 | 1.名称:管内穿线 2.配线形式:照明线路 3.规格型号:WDZN-BYJ-2.5mm2 4.材质:铜芯线 |  | m | 131.2
16 | 030412004019 | 配线(超高) | 1.名称:管内穿线 2.配线形式:照明线路 3.规格型号:WDZN-BYJ-2.5mm2 4.材质:铜芯线 5.超高 |  | m | 235.72
17 | 030412004039 | 配线 | 1.名称:管内穿线 2.配线形式:照明线路 3.规格型号:BV-2.5mm2 4.材质:铜芯线 |  | m | 36.9
18 | 030412004040 | 配线(超高) | 1.名称:管内穿线 2.配线形式:照明线路 3.规格型号:BV-2.5mm2 4.材质:铜芯线 5.超高 |  | m | 298.92
19 | 030412004024 | 配线 | 1.名称:管内穿线 2.配线形式:照明线路 3.规格型号:BV-4mm2 4.材质:铜芯线 |  | m | 263.4
本页小计
分部分项工程项目清单计价表
工程名称：电气工程 |  |  |  | 标段：狼山镇西乐村农副产品加工建设项目 |  |  | 第 3 页 共 6 页
序号 | 项目编码 | 项目名称 | 项目特征描述 |  | 计量 单位 | 工程量 |  | 金额（元）
[8 empty] | 综合单价 | 合价
20 | 030409001010 | 电力电缆 | 1.名称:电力电缆 2.型号:YJV22-5*10 3.敷设方式、部位:室内 |  | m | 187.56
21 | 030409003008 | 电力电缆头 | 1.名称：电力电缆头 2.规格：WDZBN-YJV-5*10 |  | 个 | 8
22 | 030412006002 | 接线盒 | 1.开关(插座)接线盒 |  | 个 | 12
23 | 030412006003 | 接线盒 | 1.名称:灯具接线盒 |  | 个 | 31
24 | 030416006001 | 输配电装置系统 | 1.名称：输配电装置系统调试 交流供电 ≤1kV |  | 系统 | 1
弱电监控
25 | 030412005001 | 接线箱 | 1.名称：弱电接线箱 |  | 个 | 1
26 | 030502001002 | 光缆分纤箱、光缆交接箱、分线接线箱 | 1.名称:监控接线箱 2.规格:详见图纸 |  | 台 | 1
27 | 030502010001 | 信息、网络插座 | 1.名称：双口信息插座 |  | 个 | 1
28 | 030506010002 | 监控摄像设备 | 1.名称:监控摄像机 2.安装方式:吊装 3.超高 |  | 台 | 2
29 | 030412001001 | 配管 | 1.名称:电线管 2.材质:镀锌钢管 3.规格:SC32 4.配置形式:暗配 |  | m | 32.74
30 | 030412001041 | 配管 | 1.名称:电线管 2.材质:镀锌钢管 3.规格:SC32 4.配置形式:暗配 5.超高 |  | m | 53.07
31 | 030412004033 | 配线 | 1.名称：管内配线 2.规格：BV-4mm2 3.安装方式：暗配 |  | m | 45
32 | 030412004003 | 配线(超高) | 1.名称：管内配线 2.规格：BV-4mm2 3.安装方式：暗配 4.超高 |  | m | 159.2
33 | 030502005003 | 光缆 | 1.名称：G.652A光纤 2.管内穿线 |  | m | 75.27
本页小计
分部分项工程项目清单计价表
工程名称：电气工程 |  |  |  | 标段：狼山镇西乐村农副产品加工建设项目 |  |  | 第 4 页 共 6 页
序号 | 项目编码 | 项目名称 | 项目特征描述 |  | 计量 单位 | 工程量 |  | 金额（元）
[8 empty] | 综合单价 | 合价
34 | 030505019001 | 视频系统调试及试运行 | 1.名称：监控分系统调试 ≤100点 |  | 系统 | 1
火自报
35 | 030904003001 | 按钮 | 1.名称：带电话插孔手动报警按钮 |  | 个 | 2
36 | 030907005001 | 隔离器 | 1.名称：总线隔离器 |  | 个 | 1
37 | 030412001042 | 配管 | 1.名称:电线管 2.材质:镀锌钢管 3.规格:SC20 4.配置形式:暗配 |  | m | 23.57
38 | 030412001043 | 配管(超高) | 1.名称:电线管 2.材质:镀锌钢管 3.规格:SC20 4.配置形式:暗配 5.超高 |  | m | 3
39 | 030412004041 | 配线 | 1.名称:管内穿线 2.配线形式:照明线路 3.规格型号:NH-BV-2.5mm2 4.材质:铜芯线 |  | m | 1.2
40 | 030412004042 | 配线(超高) | 1.名称:管内穿线 2.配线形式:照明线路 3.规格型号:NH-BV-2.5mm2 4.材质:铜芯线 5.超高 |  | m | 44.96
41 | 030412004043 | 配线 | 1.名称:管内穿线 2.配线形式:照明线路 3.规格型号:NH-RVS-2*1.5mm2 4.材质:铜芯线 |  | m | 23.08
排烟系统
42 | 030405008002 | 快速自动开关 | 1.名称：排烟窗开窗机（含撑杆执行）超高 |  | 台 | 4
43 | 030412006005 | 接线盒 | 1.名称：开窗机分线盒 |  | 个 | 4
本页小计
分部分项工程项目清单计价表
工程名称：电气工程 |  |  |  | 标段：狼山镇西乐村农副产品加工建设项目 |  |  | 第 5 页 共 6 页
序号 | 项目编码 | 项目名称 | 项目特征描述 |  | 计量 单位 | 工程量 |  | 金额（元）
[8 empty] | 综合单价 | 合价
44 | 030412001039 | 配管(超高) | 1.名称:电线管 2.材质:镀锌钢管 3.规格:SC25 4.配置形式:明配 5.超高 |  | m | 14
45 | 030412001040 | 配管 | 1.名称:电线管 2.材质:镀锌钢管 3.规格:SC25 4.配置形式:明配 |  | m | 14
46 | 030412004044 | 配线 | 1.名称:管内穿线 2.配线形式:照明线路 3.规格型号:BV-2.5mm2 4.材质:铜芯线 |  | m | 28
47 | 030412004045 | 配线(超高) | 1.名称:管内穿线 2.配线形式:照明线路 3.规格型号:BV-2.5mm2 4.材质:铜芯线 5.超高 |  | m | 28
防雷接地
48 | 030410002001 | 接地母线 | 1.名称:户内接地母线 2.材质:镀锌扁钢 3.规格:-40*4 |  | m | 111.39
49 | 030410002002 | 接地母线 | 1.名称:避雷网 2.材质:圆钢 3.规格:16 |  | m | 95.55
50 | 030410003001 | 引下线 | 1.名称:避雷引下线 2.材质:圆钢 3.规格:16 4.断接卡子6套 |  | m | 46
51 | 030410001001 | 接地极 | 1.名称：热镀锌角钢接地接 |  | 根 | 4
52 | 030410007003 | 等电位端子箱、测试板 | 1.名称：接地电阻测试卡 2.规格：180*250*160 3.安装位置：距地1.5米 |  | 台 | 4
53 | 030410007001 | 等电位端子箱、测试板 | 1.名称:总等电位箱450*150*90 |  | 台 | 1
本页小计
分部分项工程项目清单计价表
工程名称：电气工程 |  |  |  | 标段：狼山镇西乐村农副产品加工建设项目 |  |  | 第 6 页 共 6 页
序号 | 项目编码 | 项目名称 | 项目特征描述 |  | 计量 单位 | 工程量 |  | 金额（元）
[8 empty] | 综合单价 | 合价
54 | 030416027001 | 接地装置 | 1.名称:接地系统测试 |  | 系统 | 1
本页小计
合 计

## 表E.2.3 材料暂估单价及调整表
材料暂估单价及调整表
工程名称：电气工程 |  |  |  |  | 标段：狼山镇西乐村农副产品加工建设项目 | [5 empty] | 第 1 页 共 1 页
序号 | 材料名称 | 规格型号 | 计量单位 | 暂估 |  |  |  | 确认 |  |  |  | 调整金额（元） | 备注
|  |  |  | 数量 |  | 单价 （元） | 合价 （元） | 数量 | 单价 （元） | 合价 （元）
|  |  |  | A₁ |  | B₁ | C₁ | A₂ | B₂ | C₂ |  | D=C₂-C₁
本页小计 | [7 empty] | — | — |  |  |  | —
合 计 | [7 empty] | — | — |  |  |  | —
注：本表可由招标人填写“暂估单价”栏，并在备注栏说明拟用暂估价材料的清单项目，投标人应将上述材料暂估单价计入 工程量清单综合单价。

## 表E.3.1 措施项目清单计价表
措施项目清单计价表
工程名称：电气工程 |  |  | 标段：狼山镇西乐村农副产品加工建设项目 |  | 第 1 页 共 1 页
序号 | 项目编码 | 项目名称 |  | 工作内容 |  | 价格（元） | 备注
1 | 一 | 措施项目一
1.1 | 031401010 | 文明施工费
1.2 | 031401010001 | 文明施工与环境保护费
1.3 | 031401012001 | 临时设施费
1.4 | 031401021001 | 雨季施工增加费
1.5 | 031401015001 | 已完工程及设备保护费
1.6 | 03B001 | 工程定位复测费
1.7 | 031401013001 | 二次搬运费
2 | 二 | 措施项目二
2.1 | 031401001001 | 脚手架
本页小计 | [6 empty] | -
合 计 | [6 empty] | -
注：措施项目清单费用构成详见本标准表 E.3.2，大型机械进出场及安拆费用组成见本标准表 E.3.4。

## 表E.4.1 其他项目清单计价表
其他项目清单计价表
工程名称：电气工程 |  | 标段：狼山镇西乐村农副产品加工建设项目 |  |  |  | 第 1 页 共 1 页
序号 | 项目名称 |  | 暂估（暂定）金额（元） | 结算（确定）金额（元） | 调整金额± （元） |  | 备注
1 | 暂列金额 | [5 empty] | 详见本标准表 E.4.2
2 | 暂估价
2.1 | 专业工程暂估价 | [5 empty] | 详见本标准表 E.4.3
2.2 | 材料暂估价
3 | 计日工 | [5 empty] | 详见本标准表 E.4.4
4 | 总承包服务费 | [5 empty] | 详见本标准表 E.4.5
5 | 材料检验试验费
6 | 建筑工程能效测评费
7 | 工程变更及现场签证
8 | 提前竣工（赶工补偿）
9 | 无负荷联合试运转费
10 | 停窝工损失费
11 | 施工期间未完工程保护费
12 | 企业自有工人培训管理费
13 | 建筑工人实名制费 | [5 empty] | 1.建设项目招标工期为1年的暂按57900元计入工程造价； 2.建设项目招标工期为2年的暂按99400元计入工程造价； 3.建设项目招标工期为3年及以上的暂按140900元计入工程造价。
14 | 安全生产计提费 | [5 empty] | 房屋建筑工程计提比例为3%，市政公用工程计提比例为1.5%。
15 | 人工增加费
合 计 | [6 empty] | -

## 表E.4.2 暂列金额明细表
暂列金额明细表
工程名称：电气工程 |  |  |  | 标段：狼山镇西乐村农副产品加工建设项目 |  |  | 第 1 页 共 1 页
序号 | 项目名称 | 计算基础 | 费率（%） |  | 暂定金额 （元） | 确定金额（元） |  | 调整金额± (元) | 备注
本页小计 |  | - | -
合 计 |  | - | -
注：1 本表由招标人填写“暂定金额”总额，采用费率计价方式计算暂定金额的，应分别填写“计算基础”“费率”，并计算 填写“暂定金额”；采用总价计价方式计算暂定金额的，可直接填写“暂定金额”； 2 投标人应将上述暂定金额填写并计入投标总价； 3 结算时应按合同约定计算并填写“确定金额”。

## 表E.4.3 专业工程暂估价明细表
专业工程暂估价明细表
工程名称：电气工程 |  |  |  | 标段：狼山镇西乐村农副产品加工建设项目 |  |  |  | 第 1 页 共 1 页
序号 | 专业工程名称 | 暂估金额（元） |  |  |  | 确认金额（元） |  |  |  | 调整金额±（元） | 备注
|  | 不含税价格 | 增值税 |  | 含税价格 | 不含税价格 | 增值税 |  | 含税价格
|  | A₁ | B₁ |  | C₁ | A₂ | B₂ |  | C₂ | D=C₂-C₁
本页小计 | [10 empty] | -
合计 | [10 empty] | -
注：本表“暂估金额”由招标人填写，投标人应将“暂估金额”填写并计入投标总价。结算时应按合同约定的价格填写 “确认金额”。

## 表E.4.4 计日工表
计日工表
工程名称：电气工程 |  |  |  | 标段：狼山镇西乐村农副产品加工建设项目 |  |  |  | 第 1 页 共 1 页
编号 | 计日工名称 | 单位 | 暂定数量 |  | 实际数量 | 综合单价(元) | 合价（元） |  |  | 调整金额± (元)
[7 empty] | 暂定 |  | 实际
[7 empty] | A₁ |  | A₂ | B=A₂-A₁
一 | 人工
1
人工小计
二 | 材料
1
材料小计
三 | 施工机具
1
施工机具小计
总计
注：1 本表计日工名称、暂定数量应由招标人填写。编制最高投标限价时，单价应由招标人按有关计价规定确定；编制投标报 价时，单价应由投标人自主报价，并按暂定数量计算合价计入投标总价中。 2 工程结算时，应按发承包双方确认的实际数量计算合价。发承包双方确认的实际数量详见本标准表E.8.2。

## 表E.5.1 增值税计价表
增值税计价表
工程名称：电气工程 |  |  | 标段：狼山镇西乐村农副产品加工建设项目 |  | 第 1 页 共 1 页
序号 | 项目名称 | 计算基础说明 |  | 计算基础 |  | 税率(%) | 金额(元)
1 | 增值税 | 分部分项工程费+措施项目工程费+其他项目费-其中：专业工程暂估价 |  |  |  | 9
合 计