## 表D.4.1 工程量清单计算规则说明
工程量清单计算规则说明
工程名称：桥涵工程 |  |  | 标段：大石寨镇桥涵补短板项目 |  |  | 第 1 页 共 1 页
计算规则说明
1. 本工程采用《房屋建筑与装饰工程工程量计算标准》GB/T 50854—2024、《通用安装工程工程量计算标准》GB/T 50856—2024等进行列项以及工程量计算； 2. 补充清单按照以下说明进行列项以及工程量计算：
补充计算规则说明
清单编码 | 清单名称 | 项目特征描述 |  | 计量单位 | 工程量计算规则 |  | 工作内容
04B002 | 河道土方清理 | 1.清理河道土方 |  | m3
注：1 采用国家及行业工程量计算标准的，应明确相应国家及行业标准的名称及编号； 2 根据工程项目特点补充完善计算规则的，应列明工程量清单的详细计算规则。

## 表E.2.1 分部分项工程项目清单计价表
分部分项工程项目清单计价表
工程名称：桥涵工程 |  |  |  | 标段：大石寨镇桥涵补短板项目 |  |  | 第 1 页 共 3 页
序号 | 项目编码 | 项目名称 | 项目特征描述 |  | 计量 单位 | 工程量 |  | 金额（元）
[8 empty] | 综合单价 | 合价
现浇混凝土构件
1 | 040303002001 | 混凝土基础 | 1.混凝土强度等级:C30混凝土 |  | m3 | 96.9
2 | 040303012001 | 混凝土连续板 | 1.混凝土强度等级:C40防水混凝土 |  | m3 | 63.2
3 | 040303006001 | 混凝土支撑梁及横梁 | 1.混凝土强度等级:C30混凝土 |  | m3 | 7.6
4 | 040305001001 | 垫层 | 1.材料品种、规格:砂砾石垫层 |  | m3 | 2.8
5 | 040303019001 | 桥面铺装 | 1.混凝土强度等级:C40防水混凝土 2.部位:桥面铺装 |  | m3 | 12
6 | 040303020001 | 混凝土桥头搭板 | 1.混凝土强度等级:C35混凝土 2.部位:搭板 |  | m3 | 27
7 | 040303020002 | 混凝土桥头搭板 | 1.混凝土强度等级:C30混凝土 2.部位:搭板 |  | m3 | 21
8 | 040303018001 | 混凝土防撞护栏 | 1.混凝土强度等级:C40混凝土 2.部位:防撞墙 |  | m3 | 14
9 | 040303004001 | 混凝土墩(台)帽 | 1.混凝土强度等级:C35混凝土 2.部位:台帽 |  | m3 | 10.4
10 | 040303015001 | 混凝土挡墙（耳墙） | 1.混凝土强度等级:C35混凝土 2.部位:耳墙 |  | m3 | 15.6
11 | 040303005001 | 混凝土墩(台)身 | 1.混凝土强度等级:C35混凝土 2.部位:台身 |  | m3 | 37.7
12 | 040303004002 | 混凝土墩(台)帽 | 1.混凝土强度等级:C35混凝土 2.部位:墩帽 |  | m3 | 8.8
13 | 040303005002 | 混凝土墩(台)身 | 1.混凝土强度等级:C35混凝土 2.部位:墩身 |  | m3 | 15.8
钢筋工程
14 | 040901001001 | 构件钢筋 | 1.钢筋种类:三级钢 2.钢筋规格:直径10以内 |  | t | 4.117
15 | 040901001002 | 构件钢筋 | 1.钢筋种类:三级钢 2.钢筋规格:直径10-18以内 |  | t | 20.461
本页小计
分部分项工程项目清单计价表
工程名称：桥涵工程 |  |  |  | 标段：大石寨镇桥涵补短板项目 |  |  | 第 2 页 共 3 页
序号 | 项目编码 | 项目名称 | 项目特征描述 |  | 计量 单位 | 工程量 |  | 金额（元）
[8 empty] | 综合单价 | 合价
16 | 040901001003 | 构件钢筋 | 1.钢筋种类:三级钢 2.钢筋规格:直径18-25以内 |  | t | 19.712
砌筑
17 | 040305003001 | 浆砌块料 | 1.砂浆种类、强度等级:M10浆砌片石 |  | m3 | 12.3
18 | 040103002001 | 锥坡内回填砂砾 | 1.填方来源:外购 2.密实度:≥0.95 |  | m3 | 21.1
19 | 040305003002 | 墙身 | 1.砂浆种类、强度等级:M10浆砌片石 |  | m3 | 87.4
20 | 040305003003 | 基础 | 1.砂浆种类、强度等级:M10浆砌片石 |  | m3 | 40.5
21 | 040103002002 | 围墙内回填砂砾 | 1.填方来源:外购 2.密实度:≥0.95 |  | m3 | 93.7
22 | 040305003004 | 边坡防护 | 1.砂浆种类、强度等级:M10浆砌片石 |  | m3 | 138.7
23 | 040305001002 | 垫层 | 1.材料品种、规格:砂砾石垫层 |  | m3 | 23.3
24 | 040305003005 | 隔水墙 | 1.砂浆种类、强度等级:M10浆砌片石 |  | m3 | 49.7
25 | 040305003006 | 河床铺砌 | 1.砂浆种类、强度等级:M10浆砌片石 |  | m3 | 106.5
26 | 040305001003 | 垫层 | 1.材料品种、规格:砂砾石垫层 |  | m3 | 30.4
27 | 040305003007 | 浆砌块料 | 1.材料品种、规格:M10浆砌片石 2.部位 :人行踏步 |  | m3 | 14.7
28 | 040305001004 | 垫层 | 1.材料品种、规格:砂砾石垫层 |  | m3 | 3
29 | 011101006001 | 平面砂浆找平层 | 1.砂浆种类及强度等级:M10砂浆抹面 |  | m2 | 52
30 | 040101003001 | 挖基坑土方 | 1.土类别:三类土（水中土方） |  | m3 | 1594
拆除
31 | 041001008001 | 拆除混凝土结构 | 1.结构形式:拆除圆管涵混凝土 |  | m3 | 74
清理
32 | 04B002 | 河道土方清理 | 1.清理河道土方 |  | m3 | 1500
33 | 040103003001 | 余方弃置 | 1.弃料品种:河道土方 |  | m3 | 1500
施工降水
本页小计
分部分项工程项目清单计价表
工程名称：桥涵工程 |  |  |  | 标段：大石寨镇桥涵补短板项目 |  |  | 第 3 页 共 3 页
序号 | 项目编码 | 项目名称 | 项目特征描述 |  | 计量 单位 | 工程量 |  | 金额（元）
[8 empty] | 综合单价 | 合价
34 | 030113005001 | 柴油发电机组 | 1.名称:柴油发电机 2.型号:2t以内 |  | 台班 | 30
35 | 041201005001 | 施工降水 | 1.电动多级离心清水泵 |  | 台班 | 90
本页小计
合 计

## 表E.2.3 材料暂估单价及调整表
材料暂估单价及调整表
工程名称：桥涵工程 |  |  |  |  | 标段：大石寨镇桥涵补短板项目 | [5 empty] | 第 1 页 共 1 页
序号 | 材料名称 | 规格型号 | 计量单位 | 暂估 |  |  |  | 确认 |  |  |  | 调整金额（元） | 备注
|  |  |  | 数量 |  | 单价 （元） | 合价 （元） | 数量 | 单价 （元） | 合价 （元）
|  |  |  | A₁ |  | B₁ | C₁ | A₂ | B₂ | C₂ |  | D=C₂-C₁
本页小计 | [7 empty] | — | — |  |  |  | —
合 计 | [7 empty] | — | — |  |  |  | —
注：本表可由招标人填写“暂估单价”栏，并在备注栏说明拟用暂估价材料的清单项目，投标人应将上述材料暂估单价计入 工程量清单综合单价。

## 表E.3.1 措施项目清单计价表
措施项目清单计价表
工程名称：桥涵工程 |  |  | 标段：大石寨镇桥涵补短板项目 |  | 第 1 页 共 1 页
序号 | 项目编码 | 项目名称 |  | 工作内容 |  | 价格（元） | 备注
1 | 一 | 措施项目一
1.1 | 041201017 | 文明施工费
1.2 | 041201017001 | 文明施工与环境保护费
1.3 | 041201016001 | 临时设施费
1.4 | 041201020001 | 雨季施工增加费
1.5 | 041201024001 | 已完工程及设备保护费
1.6 | 04B001 | 工程定位复测费
1.7 | 041201023001 | 二次搬运费
1.8 | 041201022001 | 特殊地区施工增加费
1.9 | 041201021001 | 夜间施工增加费
1.10 | 041201021002 | 白天在地下室施工增加费
1.11 | 041201020002 | 冬季施工增加费
2 | 二 | 措施项目二
2.1
本页小计 | [6 empty] | -
合 计 | [6 empty] | -
注：措施项目清单费用构成详见本标准表 E.3.2，大型机械进出场及安拆费用组成见本标准表 E.3.4。

## 表E.4.1 其他项目清单计价表
其他项目清单计价表
工程名称：桥涵工程 |  | 标段：大石寨镇桥涵补短板项目 |  |  |  | 第 1 页 共 1 页
序号 | 项目名称 |  | 暂估（暂定）金额（元） | 结算（确定）金额（元） | 调整金额± （元） |  | 备注
1 | 暂列金额 | [5 empty] | 详见本标准表 E.4.2
2 | 暂估价
2.1 | 专业工程暂估价 | [5 empty] | 详见本标准表 E.4.3
2.2 | 材料暂估价
3 | 计日工 | [5 empty] | 详见本标准表 E.4.4
4 | 总承包服务费 | [5 empty] | 详见本标准表 E.4.5
5 | 材料检验试验费
6 | 建筑工程能效测评费
7 | 工程变更及现场签证
8 | 提前竣工（赶工补偿）
9 | 无负荷联合试运转费
10 | 停窝工损失费
11 | 施工期间未完工程保护费
12 | 企业自有工人培训管理费
13 | 建筑工人实名制费 | [5 empty] | 1.建设项目招标工期为1年的暂按57900元计入工程造价； 2.建设项目招标工期为2年的暂按99400元计入工程造价； 3.建设项目招标工期为3年及以上的暂按140900元计入工程造价。
14 | 安全生产计提费 | [5 empty] | 房屋建筑工程计提比例为3%，市政公用工程计提比例为1.5%。
15 | 人工增加费
合 计 | [6 empty] | -

## 表E.4.2 暂列金额明细表
暂列金额明细表
工程名称：桥涵工程 |  |  |  | 标段：大石寨镇桥涵补短板项目 |  |  | 第 1 页 共 1 页
序号 | 项目名称 | 计算基础 | 费率（%） |  | 暂定金额 （元） | 确定金额（元） |  | 调整金额± (元) | 备注
1 | 合同价格调整暂列金额
2 | 未确定工程暂列金额
3 | 未确定服务暂列金额
4 | 未确定其他暂列金额
本页小计 |  | - | -
合 计 |  | - | -
注：1 本表由招标人填写“暂定金额”总额，采用费率计价方式计算暂定金额的，应分别填写“计算基础”“费率”，并计算 填写“暂定金额”；采用总价计价方式计算暂定金额的，可直接填写“暂定金额”； 2 投标人应将上述暂定金额填写并计入投标总价； 3 结算时应按合同约定计算并填写“确定金额”。

## 表E.4.3 专业工程暂估价明细表
专业工程暂估价明细表
工程名称：桥涵工程 |  |  |  | 标段：大石寨镇桥涵补短板项目 |  |  |  | 第 1 页 共 1 页
序号 | 专业工程名称 | 暂估金额（元） |  |  |  | 确认金额（元） |  |  |  | 调整金额±（元） | 备注
|  | 不含税价格 | 增值税 |  | 含税价格 | 不含税价格 | 增值税 |  | 含税价格
|  | A₁ | B₁ |  | C₁ | A₂ | B₂ |  | C₂ | D=C₂-C₁
本页小计 | [10 empty] | -
合计 | [10 empty] | -
注：本表“暂估金额”由招标人填写，投标人应将“暂估金额”填写并计入投标总价。结算时应按合同约定的价格填写 “确认金额”。

## 表E.4.4 计日工表
计日工表
工程名称：桥涵工程 |  |  |  | 标段：大石寨镇桥涵补短板项目 |  |  |  | 第 1 页 共 1 页
编号 | 计日工名称 | 单位 | 暂定数量 |  | 实际数量 | 综合单价(元) | 合价（元） |  |  | 调整金额± (元)
[7 empty] | 暂定 |  | 实际
[7 empty] | A₁ |  | A₂ | B=A₂-A₁
一 | 人工
1
人工小计
二 | 材料
1
材料小计
三 | 施工机具
1
施工机具小计
总计
注：1 本表计日工名称、暂定数量应由招标人填写。编制最高投标限价时，单价应由招标人按有关计价规定确定；编制投标报 价时，单价应由投标人自主报价，并按暂定数量计算合价计入投标总价中。 2 工程结算时，应按发承包双方确认的实际数量计算合价。发承包双方确认的实际数量详见本标准表E.8.2。

## 表E.4.5 总承包服务费计价表
总承包服务费计价表
工程名称：桥涵工程 |  |  |  | 标段：大石寨镇桥涵补短板项目 |  |  |  |  | 第 1 页 共 1 页
序号 | 项目名称 | 计算基础 | 费率(%) |  | 金额 | 确认 计算基础 | 结算金额 （元） | 调整金额± （元） |  | 备注
|  | A₁ | B |  | C₁ | A₂ | C₂ | D=C₂-C₁
1 | 发包人提供材料 | [8 empty] | 详见本标准表G.1.1
2 | 专业分包工程 | [8 empty] | 详见本标准表E.4.3
3 | 直接发包的专业工程 | [8 empty] | 详见本标准表E.4.6
本页小计
合 计 |  | — | — |  |  | — |  |  |  | -
注：1 本表项目名称、服务内容应由招标人填写； 2 编制最高投标限价及投标报价时，采用费率计价方式计算总承包服务费的，应分别填写“计算基础 A₁” “费率B”， 并计算填写“金额C₁”，C₁=A₁×B; 采用总价计价方式计算总承包服务费的，可直接填写“金额C₁”； 3 编制结算时，采用费率计价方式计算总承包服务费的，应填写“确认计算基础A₂”， 并计算填写“结算金额C₂”， C₂=A₂×B；采用总价计价方式计算总承包服务费的，可直接填写“结算金额C₂”。

## 表E.5.1 增值税计价表
增值税计价表
工程名称：桥涵工程 |  |  | 标段：大石寨镇桥涵补短板项目 |  | 第 1 页 共 1 页
序号 | 项目名称 | 计算基础说明 |  | 计算基础 |  | 税率(%) | 金额(元)
1 | 增值税 | 分部分项工程费+措施项目工程费+其他项目费-其中：专业工程暂估价 |  |  |  | 9
合 计