## 表E.2.1 分部分项工程项目清单计价表
分部分项工程项目清单计价表
工程名称：绿色馨园住宅小区屋顶防水工程-A区4#楼 |  |  |  | 标段：绿色馨园住宅小区屋顶防水工程 |  |  | 第 1 页 共 2 页
序号 | 项目编码 | 项目名称 | 项目特征描述 |  | 计量 单位 | 工程量 |  | 金额（元）
[8 empty] | 综合单价 | 合价
平屋面
1 | 010902001001 | 屋面卷材防水 | 1.拆除原有屋面破旧防水层，拆至原有屋面找坡层 |  | m2 | 478.53
2 | 010902005002 | 屋面排水管 | 1.拆除原有污水管（包括立管、横向支管）及雨水口 |  | m | 125.72
3 | 010103002001 | 余方弃置 | 1.楼层垂直运出垃圾 2.建筑垃圾外运，运距自行考虑 |  | m3 | 14.88
4 | 01B001 | 垃圾消纳费 | 1.建筑垃圾消纳费暂估综合单价80元每立方 |  | m3 | 14.88
5 | 010902004001 | 屋面刚性层 | 1.20厚1:2.5水泥砂浆找平层(屋面破旧修补、原有沟槽抹平) |  | m2 | 478.53
6 | 010902001004 | 屋面卷材防水 | 1.3+4mmSBS高聚物改性沥青防水卷材-25°(面层带岩片) 2.基层清理干净,涂刷基层处理剂(冷底子油) |  | m2 | 478.53
7 | 010902005003 | 屋面排水管 | 1.雨水管采用DN110 UPVC管 2.落水斗、落水口：7个 |  | m | 125.72
坡屋面
8 | 010901001001 | 瓦屋面 | 1.拆除原有琉璃瓦块屋面 |  | m2 | 159.02
9 | 010103002002 | 余方弃置 | 1.楼层垂直运出垃圾 2.建筑垃圾外运，运距自行考虑 |  | m3 | 26.72
10 | 01B002 | 垃圾消纳费 | 1.建筑垃圾消纳费暂估综合单价80元每立方 |  | m3 | 26.72
11 | 010902004002 | 屋面刚性层 | 1.40厚C20细石混凝土找平层(内配φ4中距150钢筋网) |  | m2 | 159.02
本页小计
分部分项工程项目清单计价表
工程名称：绿色馨园住宅小区屋顶防水工程-A区4#楼 |  |  |  | 标段：绿色馨园住宅小区屋顶防水工程 |  |  | 第 2 页 共 2 页
序号 | 项目编码 | 项目名称 | 项目特征描述 |  | 计量 单位 | 工程量 |  | 金额（元）
[8 empty] | 综合单价 | 合价
12 | 010902001005 | 屋面卷材防水 | 1.3+4mmSBS高聚物改性沥青防水卷材-25°(面层带岩片) 2.基层清理干净,涂刷基层处理剂(冷底子油) |  | m2 | 172.25
本页小计
合 计

## 表E.3.1 措施项目清单计价表
措施项目清单计价表
工程名称：绿色馨园住宅小区屋顶防水工程-A区4#楼 |  |  | 标段：绿色馨园住宅小区屋顶防水工程 |  | 第 1 页 共 1 页
序号 | 项目编码 | 项目名称 |  | 工作内容 |  | 价格（元） | 备注
1 | 一 | 措施项目一
1.1 | 011601007 | 安全文明施工费
1.1.1 | 011601007001 | 安全文明施工与环境保护费
1.1.2 | 011601006001 | 临时设施费
1.2 | 011601010001 | 雨季施工增加费
1.3 | 011601013001 | 二次搬运费
1.4 | 011601012001 | 特殊地区施工增加费
1.5 | 011601011001 | 夜间施工增加费
1.6 | 011601011002 | 白天在地下室施工增加费
1.7 | 011601010002 | 冬季施工增加费
2 | 二 | 措施项目二
2.1 | 011705001001 | 大型机械设备进出场及安拆 |  | 1.汽车式高空作业车
本页小计 | [6 empty] | -
合 计 | [6 empty] | -
注：措施项目清单费用构成详见本标准表 E.3.2，大型机械进出场及安拆费用组成见本标准表 E.3.4。

## 表E.4.1 其他项目清单计价表
其他项目清单计价表
工程名称：绿色馨园住宅小区屋顶防水工程-A区4#楼 |  | 标段：绿色馨园住宅小区屋顶防水工程 |  |  |  | 第 1 页 共 1 页
序号 | 项目名称 |  | 暂估（暂定）金额（元） | 结算（确定）金额（元） | 调整金额± （元） |  | 备注
1 | 暂列金额 | [5 empty] | 详见本标准表 E.4.2
2 | 暂估价
2.1 | 专业工程暂估价 | [5 empty] | 详见本标准表 E.4.3
2.2 | 材料暂估价
3 | 计日工 | [5 empty] | 详见本标准表 E.4.4
4 | 总承包服务费 | [5 empty] | 详见本标准表 E.4.5
5 | 材料检验试验费
6 | 建筑工程能效测评费
7 | 工程变更及现场签证
8 | 提前竣工（赶工补偿）
9 | 无负荷联合试运转费
10 | 停窝工损失费
11 | 施工期间未完工程保护费
12 | 企业自有工人培训管理费
13 | 建筑工人实名制费 | [5 empty] | 1.建设项目招标工期为1年的暂按57900元计入工程造价； 2.建设项目招标工期为2年的暂按99400元计入工程造价； 3.建设项目招标工期为3年及以上的暂按140900元计入工程造价。
14 | 人工增加费
合 计 | [6 empty] | -

## 表E.5.1 增值税计价表
增值税计价表
工程名称：绿色馨园住宅小区屋顶防水工程-A区4#楼 |  |  | 标段：绿色馨园住宅小区屋顶防水工程 |  | 第 1 页 共 1 页
序号 | 项目名称 | 计算基础说明 |  | 计算基础 |  | 税率(%) | 金额(元)
1 | 增值税 | 分部分项工程费+措施项目工程费+其他项目费-其中：专业工程暂估价 |  |  |  | 9
合 计