## 表C.1.1 招标工程量清单扉页
工程名称： |  | 陈巴尔虎旗人民医院更新消防控制装置及新增消防喷淋管道项目
标段名称： |  | 陈巴尔虎旗人民医院更新消防控制装置及新增消防喷淋管道项目
招标工程量清单
| 编 制 人： |  | (造价专业人员签字及盖章)
| 审 核 人： |  | (签字及盖章)
| 编 制 单 位： |  | (盖章)
| 法定代表人或其授权人： |  | (签字或盖章)
| 招 标 人： |  | (盖章)
| 法定代表人或其授权人： |  | (签字或盖章)
编 制 时 间：

## 表E.1.1 工程项目清单汇总表
工程项目清单汇总表
工程名称：陈巴尔虎旗人民医院更新消防控制装置及新增消防喷淋管道项目 |  | 标段：陈巴尔虎旗人民医院更新消防控制装置及新增消防喷淋管道项目 | 第 1 页 共 1 页
序号 | 项目内容 |  |  | 金额（元）
1 | 分部分项工程项目
1.1 | 陈巴尔虎旗人民医院更新消防控制装置及新增消防喷淋管道项目
1.1.1 | 房屋修缮工程
1.1.2 | 水喷淋系统
1.1.3 | 照明系统
1.1.4 | 应急照明系统
1.1.5 | 集中报警系统
2 | 措施项目
2.1 | 其中：安全生产措施项目
3 | 其他项目
3.1 | 其中：暂列金额
3.2 | 其中：专业工程暂估价
3.3 | 其中：计日工
3.4 | 其中：总承包服务费
3.5 | 其中：材料检验试验费
3.6 | 其中：建筑工程能效测评费
3.7 | 其中：工程变更及现场签证
3.8 | 其中：提前竣工(赶工补偿)
3.9 | 其中：无负荷联合试运转费
3.10 | 其中：停窝工损失费
3.11 | 其中：施工期间未完工程保护费
3.12 | 其中：企业自有工人培训管理费
3.13 | 其中：建筑工人实名制费
3.14 | 其中：安全生产计提费
3.15 | 其中：人工增加费
4 | 增值税
合计
注：1 专业工程暂估价为已含税价格，在计算增值税计算基础时不应包含发包人提供的材料费和专业工程暂估价金额；
2 本表宜用于按合同标的为工程量清单编制对象的工程汇总计算，以单项工程、单位工程等为工程量清单编制对象的工
程可按本表汇总计算。

## 表E.2.1 分部分项工程项目清单计价表【房屋修缮工程】
分部分项工程项目清单计价表
工程名称：房屋修缮工程 |  |  |  | 标段：陈巴尔虎旗人民医院更新消防控制装置及新增消防喷淋管道项目 |  |  | 第 1 页 共 2 页
序号 | 项目编码 | 项目名称 | 项目特征描述 |  | 计量 单位 | 工程量 |  | 金额（元）
[8 empty] | 综合单价 | 合价
1、新增消防救援窗
1 | 011610002002 | 金属门窗拆除 | 拆除金属窗 1、材质：断桥铝窗 2、规格：C2121、C1821 |  | m2 | 66.15
2 | 010807001001 | 金属(塑钢)窗 | 安装金属消防窗 1、材质：消防救援窗 2、规格：C2121、C1821 3、内外设明显标识 |  | m2 | 66.15
3 | 011604002002 | 立面抹灰层拆除 | 拆除窗口墙面抹灰 1、材质：水泥砂浆 |  | m2 | 29.61
4 | 011202001002 | 零星项目一般抹灰 | 1.部位:窗口侧壁零星抹灰 2.材料:20厚1：3水泥砂浆 |  | m2 | 29.61
5 | 011403001003 | 抹灰面油漆 | 1.部位：窗洞口侧壁涂料修复 2.腻子两遍，乳胶漆两遍 |  | m2 | 29.61
2、拆除1-4层FM甲1524
6 | 011610002001 | 金属门窗拆除 | 拆除金属门 1、材质：金属甲级防火门 2、规格：FM甲1524 |  | m2 | 14.4
3、拆除四层不锈钢隔断（高2.4米）共计3.1米
7 | 011609002001 | 隔断隔墙拆除 | 拆除隔断 1、材质：四层不锈钢隔断 2、规格：2.4m高 |  | m2 | 7.44
4、拆除康复科防火门FM2431
8 | 011610002003 | 金属门窗拆除 | 拆除康复科防火门 1、材质：防火门 2、规格：FM甲2431 |  | m2 | 7.44
5、综合楼门厅增设一处防火门FM甲2022
本页小计
分部分项工程项目清单计价表
工程名称：房屋修缮工程 |  |  |  | 标段：陈巴尔虎旗人民医院更新消防控制装置及新增消防喷淋管道项目 |  |  | 第 2 页 共 2 页
序号 | 项目编码 | 项目名称 | 项目特征描述 |  | 计量 单位 | 工程量 |  | 金额（元）
[8 empty] | 综合单价 | 合价
9 | 010802004001 | 钢质防火门 | 防火门-旧楼门厅增设 1、材质：防火门 2、规格：FM甲2022 3、五金及门锁配套安装 |  | m2 | 4.4
6、综合楼拆原吊顶及新建矿棉板吊顶
10 | 011606003001 | 天棚面龙骨及饰面拆除 | 天棚拆除 1、材质：矿棉板及龙骨 |  | m2 | 1171
11 | 011302001001 | 平面吊顶天棚 | 吊顶天棚安装 1、面层材质：600*600矿棉板 2、吊顶龙骨：600*600铝合金配套龙骨 |  | m2 | 2048.38
12 | 010810002001 | 窗帘盒 | 窗帘盒拆除 1、材质：木质窗帘盒 |  | m | 260
13 | 010810002002 | 窗帘盒 | 安装窗帘盒 1、材质：欧松板木质窗帘盒 2、规格：350*200 |  | m | 260
14 | 010810002003 | 窗帘盒 石膏板基层 | 安装窗帘盒石膏板面层 1、材质：石膏板面层一道 2、规格：350*200 |  | m2 | 18.2
15 | 011403001005 | 抹灰面油漆 | 窗帘盒刷乳胶漆 1、腻子两遍，乳胶漆两遍 |  | m2 | 18.2
7、其他
16 | 010103002001 | 余方弃置 | 1.建筑垃圾收集楼层运出 2.建筑垃圾装车外运，运距自行考虑 |  | m3 | 49.46
本页小计
合 计

## 表E.2.3 材料暂估单价及调整表【房屋修缮工程】
材料暂估单价及调整表
工程名称：房屋修缮工程 |  |  |  |  | 标段：陈巴尔虎旗人民医院更新消防控制装置及新增消防喷淋管道项目 | [5 empty] | 第 1 页 共 1 页
序号 | 材料名称 | 规格型号 | 计量单位 | 暂估 |  |  |  | 确认 |  |  |  | 调整金额（元） | 备注
|  |  |  | 数量 |  | 单价 （元） | 合价 （元） | 数量 | 单价 （元） | 合价 （元）
|  |  |  | A₁ |  | B₁ | C₁ | A₂ | B₂ | C₂ |  | D=C₂-C₁
本页小计 | [7 empty] | — | — |  |  |  | —
合 计 | [7 empty] | — | — |  |  |  | —
注：本表可由招标人填写“暂估单价”栏，并在备注栏说明拟用暂估价材料的清单项目，投标人应将上述材料暂估单价计入 工程量清单综合单价。

## 表E.3.1 措施项目清单计价表【房屋修缮工程】
措施项目清单计价表
工程名称：房屋修缮工程 |  |  | 标段：陈巴尔虎旗人民医院更新消防控制装置及新增消防喷淋管道项目 |  | 第 1 页 共 1 页
序号 | 项目编码 | 项目名称 |  | 工作内容 |  | 价格（元） | 备注
1 | 一 | 措施项目一
1.1 | 011601007 | 安全文明施工费
1.2 | 011601007001 | 安全文明施工与环境保护费
1.3 | 011601006001 | 临时设施费
1.4 | 011601010001 | 雨季施工增加费
1.5 | 011601013001 | 二次搬运费
1.6 | 011601012001 | 特殊地区施工增加费
1.7 | 011601011001 | 夜间施工增加费
1.8 | 011601011002 | 白天在地下室施工增加费
1.9 | 011601010002 | 冬季施工增加费
2 | 二 | 措施项目二
2.1 | 011601002001 | 垂直运输 |  | 材料垂直运输
2.2 | 011601001001 | 脚手架 |  | 室内移动脚手架
本页小计 | [6 empty] | -
合 计 | [6 empty] | -
注：措施项目清单费用构成详见本标准表 E.3.2，大型机械进出场及安拆费用组成见本标准表 E.3.4。

## 表E.4.1 其他项目清单计价表【房屋修缮工程】
其他项目清单计价表
工程名称：房屋修缮工程 |  | 标段：陈巴尔虎旗人民医院更新消防控制装置及新增消防喷淋管道项目 |  |  |  | 第 1 页 共 1 页
序号 | 项目名称 |  | 暂估（暂定）金额（元） | 结算（确定）金额（元） | 调整金额± （元） |  | 备注
1 | 暂列金额 |  | 11918.82 |  |  |  | 详见本标准表 E.4.2
2 | 暂估价
2.1 | 专业工程暂估价 | [5 empty] | 详见本标准表 E.4.3
2.2 | 材料暂估价
3 | 计日工 | [5 empty] | 详见本标准表 E.4.4
4 | 总承包服务费 | [5 empty] | 详见本标准表 E.4.5
5 | 材料检验试验费
6 | 建筑工程能效测评费
7 | 工程变更及现场签证
8 | 提前竣工（赶工补偿）
9 | 无负荷联合试运转费
10 | 停窝工损失费
11 | 施工期间未完工程保护费
12 | 企业自有工人培训管理费
13 | 建筑工人实名制费 | [5 empty] | 1.建设项目招标工期为1年的暂按57900元计入工程造价； 2.建设项目招标工期为2年的暂按99400元计入工程造价； 3.建设项目招标工期为3年及以上的暂按140900元计入工程造价。
14 | 人工增加费
合 计 |  |  | 11918.82 |  |  |  | -

## 表E.4.3 专业工程暂估价明细表【房屋修缮工程】
专业工程暂估价明细表
工程名称：房屋修缮工程 |  |  |  | 标段：陈巴尔虎旗人民医院更新消防控制装置及新增消防喷淋管道项目 |  |  |  | 第 1 页 共 1 页
序号 | 专业工程名称 | 暂估金额（元） |  |  |  | 确认金额（元） |  |  |  | 调整金额±（元） | 备注
|  | 不含税价格 | 增值税 |  | 含税价格 | 不含税价格 | 增值税 |  | 含税价格
|  | A₁ | B₁ |  | C₁ | A₂ | B₂ |  | C₂ | D=C₂-C₁
本页小计 | [10 empty] | -
合计 | [10 empty] | -
注：本表“暂估金额”由招标人填写，投标人应将“暂估金额”填写并计入投标总价。结算时应按合同约定的价格填写 “确认金额”。

## 表E.4.4 计日工表【房屋修缮工程】
计日工表
工程名称：房屋修缮工程 |  |  |  | 标段：陈巴尔虎旗人民医院更新消防控制装置及新增消防喷淋管道项目 |  |  |  | 第 1 页 共 1 页
编号 | 计日工名称 | 单位 | 暂定数量 |  | 实际数量 | 综合单价(元) | 合价（元） |  |  | 调整金额± (元)
[7 empty] | 暂定 |  | 实际
[7 empty] | A₁ |  | A₂ | B=A₂-A₁
一 | 人工
1 | 计日工 | 工日 | 1
人工小计
二 | 材料
1
材料小计
三 | 施工机具
1
施工机具小计
总计
注：1 本表计日工名称、暂定数量应由招标人填写。编制最高投标限价时，单价应由招标人按有关计价规定确定；编制投标报 价时，单价应由投标人自主报价，并按暂定数量计算合价计入投标总价中。 2 工程结算时，应按发承包双方确认的实际数量计算合价。发承包双方确认的实际数量详见本标准表E.8.2。

## 表E.5.1 增值税计价表【房屋修缮工程】
增值税计价表
工程名称：房屋修缮工程 |  |  | 标段：陈巴尔虎旗人民医院更新消防控制装置及新增消防喷淋管道项目 |  | 第 1 页 共 1 页
序号 | 项目名称 | 计算基础说明 |  | 计算基础 |  | 税率(%) | 金额(元)
1 | 增值税 | 分部分项工程费+措施项目工程费+其他项目费-其中：专业工程暂估价 |  |  |  | 9
合 计

## 表E.4.2 暂列金额明细表【房屋修缮工程】
暂列金额明细表
工程名称：房屋修缮工程 |  |  |  | 标段：陈巴尔虎旗人民医院更新消防控制装置及新增消防喷淋管道项目 |  |  | 第 1 页 共 1 页
序号 | 项目名称 | 计算基础 | 费率（%） |  | 暂定金额 （元） | 确定金额（元） |  | 调整金额± (元) | 备注
1 | 合同价格调整暂列金额
2 | 未确定工程暂列金额 |  |  |  | 11918.82
3 | 未确定服务暂列金额
4 | 未确定其他暂列金额
本页小计 |  | - | - |  | 11918.82
合 计 |  | - | - |  | 11918.82
注：1 本表由招标人填写“暂定金额”总额，采用费率计价方式计算暂定金额的，应分别填写“计算基础”“费率”，并计算 填写“暂定金额”；采用总价计价方式计算暂定金额的，可直接填写“暂定金额”； 2 投标人应将上述暂定金额填写并计入投标总价； 3 结算时应按合同约定计算并填写“确定金额”。

## 表E.2.1 分部分项工程项目清单计价表【水喷淋系统】
分部分项工程项目清单计价表
工程名称：水喷淋系统 |  |  |  | 标段：陈巴尔虎旗人民医院更新消防控制装置及新增消防喷淋管道项目 |  |  | 第 1 页 共 8 页
序号 | 项目编码 | 项目名称 | 项目特征描述 |  | 计量 单位 | 工程量 |  | 金额（元）
[8 empty] | 综合单价 | 合价
1 | 030901003001 | 水喷淋(雾)喷头 | 1.名称:快速响应闭式玻璃球喷头 2.材质、型号、规格:ZSTZ15/68 |  | 个 | 238
2 | 030901001001 | 水喷淋钢管 | 1.名称：镀锌钢管 2.型号：DN150 3.连接形式：沟槽连接 |  | m | 14.18
3 | 030901001002 | 水喷淋钢管 | 1.名称：镀锌钢管 2.型号：DN125 3.连接形式：沟槽连接 |  | m | 5.78
4 | 030901001003 | 水喷淋钢管 | 1.名称：镀锌钢管 2.型号：DN100 3.连接形式：沟槽连接 |  | m | 54.13
5 | 030901001004 | 水喷淋钢管 | 1.名称：镀锌钢管 2.型号：DN80 3.连接形式：沟槽连接 |  | m | 43.99
6 | 030901001005 | 水喷淋钢管 | 1.名称：镀锌钢管 2.型号：DN65 3.连接形式：沟槽连接 |  | m | 9.61
7 | 030901001006 | 水喷淋钢管 | 1.名称：镀锌钢管 2.型号：DN50 3.连接形式：螺纹连接 |  | m | 59
8 | 030901001007 | 水喷淋钢管 | 1.名称：镀锌钢管 2.型号：DN40 3.连接形式：螺纹连接 |  | m | 48.79
9 | 030901001008 | 水喷淋钢管 | 1.名称：镀锌钢管 2.型号：DN32 3.连接形式：螺纹连接 |  | m | 190.02
10 | 030901001009 | 水喷淋钢管 | 1.名称：镀锌钢管 2.型号：DN25 3.连接形式：螺纹连接 |  | m | 342.79
本页小计
分部分项工程项目清单计价表
工程名称：水喷淋系统 |  |  |  | 标段：陈巴尔虎旗人民医院更新消防控制装置及新增消防喷淋管道项目 |  |  | 第 2 页 共 8 页
序号 | 项目编码 | 项目名称 | 项目特征描述 |  | 计量 单位 | 工程量 |  | 金额（元）
[8 empty] | 综合单价 | 合价
11 | 030901001010 | 水喷淋钢管管件 | 1.安装部位:90°弯头 2.材质、规格:DN150/DN150 3.连接形式:沟槽连接 |  | 个 | 2
12 | 030901001011 | 水喷淋钢管管件 | 1.安装部位:异径三通 2.材质、规格:DN150/DN150/DN100 3.连接形式:沟槽连接 |  | 个 | 3
13 | 030901001012 | 水喷淋钢管管件 | 1.安装部位:异径管 2.材质、规格:DN150/DN125 3.连接形式:沟槽连接 |  | 个 | 1
14 | 030901001013 | 水喷淋钢管管件 | 1.安装部位:90°弯头 2.材质、规格:DN125/DN125 3.连接形式:沟槽连接 |  | 个 | 2
15 | 030901001014 | 水喷淋钢管管件 | 1.安装部位:正三通 2.材质、规格:DN125/DN125/DN125 3.连接形式:沟槽连接 |  | 个 | 2
16 | 030901001015 | 水喷淋钢管管件 | 1.安装部位:异径管 2.材质、规格:DN125/DN100 3.连接形式:沟槽连接 |  | 个 | 1
17 | 030901001016 | 水喷淋钢管管件 | 1.安装部位:异径管 2.材质、规格:DN125/DN50 3.连接形式:沟槽连接 |  | 个 | 1
本页小计
分部分项工程项目清单计价表
工程名称：水喷淋系统 |  |  |  | 标段：陈巴尔虎旗人民医院更新消防控制装置及新增消防喷淋管道项目 |  |  | 第 3 页 共 8 页
序号 | 项目编码 | 项目名称 | 项目特征描述 |  | 计量 单位 | 工程量 |  | 金额（元）
[8 empty] | 综合单价 | 合价
18 | 030901001017 | 水喷淋钢管管件 | 1.安装部位:90°弯头 2.材质、规格:DN100/DN100 3.连接形式:沟槽连接 |  | 个 | 6
19 | 030901001018 | 水喷淋钢管管件 | 1.安装部位:正三通 2.材质、规格:DN100/DN100/DN100 3.连接形式:沟槽连接 |  | 个 | 2
20 | 030901001019 | 水喷淋钢管管件 | 1.安装部位:正四通 2.材质、规格:DN100/DN100/DN100/DN100 3.连接形式:沟槽连接 |  | 个 | 1
21 | 030901001020 | 水喷淋钢管管件 | 1.安装部位:机械三通 2.材质、规格:DN100/DN100/DN50 3.连接形式:沟槽连接 |  | 个 | 11
22 | 030901001021 | 水喷淋钢管管件 | 1.安装部位:机械三通 2.材质、规格:DN100/DN100/DN40 3.连接形式:沟槽连接 |  | 个 | 1
23 | 030901001022 | 水喷淋钢管管件 | 1.安装部位:机械三通 2.材质、规格:DN100/DN100/DN32 3.连接形式:沟槽连接 |  | 个 | 8
本页小计
分部分项工程项目清单计价表
工程名称：水喷淋系统 |  |  |  | 标段：陈巴尔虎旗人民医院更新消防控制装置及新增消防喷淋管道项目 |  |  | 第 4 页 共 8 页
序号 | 项目编码 | 项目名称 | 项目特征描述 |  | 计量 单位 | 工程量 |  | 金额（元）
[8 empty] | 综合单价 | 合价
24 | 030901001023 | 水喷淋钢管管件 | 1.安装部位:机械四通 2.材质、规格:DN100/DN100/DN50/DN50 3.连接形式:沟槽连接 |  | 个 | 1
25 | 030901001024 | 水喷淋钢管管件 | 1.安装部位:机械四通 2.材质、规格:DN100/DN100/DN50/DN32 3.连接形式:沟槽连接 |  | 个 | 1
26 | 030901001025 | 水喷淋钢管管件 | 1.安装部位:机械四通 2.材质、规格:DN100/DN100/DN40/DN32 3.连接形式:沟槽连接 |  | 个 | 1
27 | 030901001026 | 水喷淋钢管管件 | 1.安装部位:异径管 2.材质、规格:DN100/DN80 3.连接形式:沟槽连接 |  | 个 | 4
28 | 030901001027 | 水喷淋钢管管件 | 1.安装部位:异径管 2.材质、规格:DN100/DN50 3.连接形式:沟槽连接 |  | 个 | 2
29 | 030901001028 | 水喷淋钢管管件 | 1.安装部位:异径管 2.材质、规格:DN100/DN32 3.连接形式:沟槽连接 |  | 个 | 2
30 | 030901001029 | 水喷淋钢管管件 | 1.安装部位:异径三通 2.材质、规格:DN80/DN80/DN50 3.连接形式:沟槽连接 |  | 个 | 6
本页小计
分部分项工程项目清单计价表
工程名称：水喷淋系统 |  |  |  | 标段：陈巴尔虎旗人民医院更新消防控制装置及新增消防喷淋管道项目 |  |  | 第 5 页 共 8 页
序号 | 项目编码 | 项目名称 | 项目特征描述 |  | 计量 单位 | 工程量 |  | 金额（元）
[8 empty] | 综合单价 | 合价
31 | 030901001030 | 水喷淋钢管管件 | 1.安装部位:异径四通 2.材质、规格:DN80/DN80/DN50/DN50 3.连接形式:沟槽连接 |  | 个 | 1
32 | 030901001031 | 水喷淋钢管管件 | 1.安装部位:机械三通 2.材质、规格:DN80/DN80/DN40 3.连接形式:沟槽连接 |  | 个 | 5
33 | 030901001032 | 水喷淋钢管管件 | 1.安装部位:机械三通 2.材质、规格:DN80/DN80/DN32 3.连接形式:沟槽连接 |  | 个 | 6
34 | 030901001033 | 水喷淋钢管管件 | 1.安装部位:异径管 2.材质、规格:DN80/DN65 3.连接形式:沟槽连接 |  | 个 | 4
35 | 030901001034 | 水喷淋钢管管件 | 1.安装部位:异径三通 2.材质、规格:DN65/DN65/DN50 3.连接形式:沟槽连接 |  | 个 | 1
36 | 030901001035 | 水喷淋钢管管件 | 1.安装部位:异径三通 2.材质、规格:DN65/DN65/DN40 3.连接形式:沟槽连接 |  | 个 | 1
本页小计
分部分项工程项目清单计价表
工程名称：水喷淋系统 |  |  |  | 标段：陈巴尔虎旗人民医院更新消防控制装置及新增消防喷淋管道项目 |  |  | 第 6 页 共 8 页
序号 | 项目编码 | 项目名称 | 项目特征描述 |  | 计量 单位 | 工程量 |  | 金额（元）
[8 empty] | 综合单价 | 合价
37 | 030901001036 | 水喷淋钢管管件 | 1.安装部位:异径三通 2.材质、规格:DN65/DN65/DN32 3.连接形式:沟槽连接 |  | 个 | 2
38 | 030901001037 | 水喷淋钢管管件 | 1.安装部位:异径管 2.材质、规格:DN65/DN50 3.连接形式:沟槽连接 |  | 个 | 1
39 | 030901001038 | 水喷淋钢管管件 | 1.安装部位:异径管 2.材质、规格:DN65/DN40 3.连接形式:沟槽连接 |  | 个 | 1
40 | 030901001039 | 水喷淋钢管管件 | 1.安装部位:异径管 2.材质、规格:DN65/DN32 3.连接形式:沟槽连接 |  | 个 | 2
41 | 030901006001 | 水流指示器 | 1.水流指示器 2.规格、型号:DN100 3.连接形式:沟槽法兰连接 |  | 个 | 3
42 | 030901006002 | 水流指示器 | 1.水流指示器 2.规格、型号:DN125 3.连接形式:沟槽法兰连接 |  | 个 | 1
43 | 031002001001 | 金属阀门 | 1.信号阀 2.规格、型号:DN100 3.连接形式:沟槽连接 |  | 个 | 3
44 | 031002001002 | 金属阀门 | 1.信号阀 2.规格、型号:DN125 3.连接形式:沟槽连接 |  | 个 | 1
本页小计
分部分项工程项目清单计价表
工程名称：水喷淋系统 |  |  |  | 标段：陈巴尔虎旗人民医院更新消防控制装置及新增消防喷淋管道项目 |  |  | 第 7 页 共 8 页
序号 | 项目编码 | 项目名称 | 项目特征描述 |  | 计量 单位 | 工程量 |  | 金额（元）
[8 empty] | 综合单价 | 合价
45 | 031002001003 | 金属阀门 | 1.类型:闸阀 2.材质:铜 3.规格、压力等级:DN25 4.连接形式:螺纹连接 |  | 个 | 1
46 | 031002001004 | 金属阀门 | 1.类型:自动排气阀 2.材质:铜 3.规格、压力等级:DN25 4.连接形式:螺纹连接 |  | 个 | 1
47 | 030901008001 | 末端试水装置 | 1.规格:DN25 2.组装形式:含压力表、试水接头、截止阀等 |  | 套 | 4
48 | 030814005001 | 排水漏斗 | 1.名称:排水漏斗 2.材质:UPVC 3.规格:de75 |  | 个 | 4
49 | 031001008001 | 塑料管 | 1.名称:排水管UPVC 2.规格:De110 3.连接方式:粘接 |  | m | 12
50 | 031001008002 | 塑料管 | 1.名称:排水管UPVC 2.规格:De75 3.连接方式:粘接 |  | m | 4
51 | 031301005001 | 支/吊架、基础型钢 | 1.名称:管道支/吊架 2.材质:型钢 3.支架形式:一般管道支架 |  | kg | 238.4
52 | 031201003001 | 金属结构刷油 | 1.除锈级别:轻锈 2.油漆品种:防锈漆 3.结构类型:一般钢结构 4.涂刷遍数、漆膜厚度:二遍 |  | kg | 238.4
53 | 031301002001 | 开孔打洞 | 1.名称:混凝土楼板钻孔 2.规格:钻孔直径200mm |  | 个 | 3
54 | 031301002002 | 开孔打洞 | 1.名称:混凝土楼板钻孔 2.规格:钻孔直径150mm |  | 个 | 6
本页小计
分部分项工程项目清单计价表
工程名称：水喷淋系统 |  |  |  | 标段：陈巴尔虎旗人民医院更新消防控制装置及新增消防喷淋管道项目 |  |  | 第 8 页 共 8 页
序号 | 项目编码 | 项目名称 | 项目特征描述 |  | 计量 单位 | 工程量 |  | 金额（元）
[8 empty] | 综合单价 | 合价
55 | 031301002003 | 开孔打洞 | 1.名称:砖墙钻孔 2.规格:钻孔直径150mm |  | 个 | 4
56 | 031301002004 | 开孔打洞 | 1.名称:砖墙钻孔 2.规格:钻孔直径80mm |  | 个 | 7
57 | 031301002005 | 开孔打洞 | 1.名称:砖墙钻孔 2.规格:钻孔直径50mm |  | 个 | 83
58 | 031301003001 | 套管 | 1.名称:穿楼板钢套管制作、安装 2.规格:介质管道公称直径150mm |  | 个 | 3
59 | 031301003002 | 套管 | 1.名称:钢套管制作、安装 2.规格:介质管道公称直径125mm |  | 个 | 2
60 | 031301003003 | 套管 | 1.名称:钢套管制作、安装 2.规格:介质管道公称直径100mm |  | 个 | 8
61 | 031301003004 | 套管 | 1.名称:钢套管制作、安装 2.规格:介质管道公称直径50mm |  | 个 | 7
62 | 031301003005 | 套管 | 1.名称:钢套管制作、安装 2.规格:介质管道公称直径50mm |  | 个 | 83
63 | 030909001001 | 水灭火控制装置调试 |  |  | 点 | 4
本页小计
合 计

## 表E.2.3 材料暂估单价及调整表【水喷淋系统】
材料暂估单价及调整表
工程名称：水喷淋系统 |  |  |  |  | 标段：陈巴尔虎旗人民医院更新消防控制装置及新增消防喷淋管道项目 | [5 empty] | 第 1 页 共 1 页
序号 | 材料名称 | 规格型号 | 计量单位 | 暂估 |  |  |  | 确认 |  |  |  | 调整金额（元） | 备注
|  |  |  | 数量 |  | 单价 （元） | 合价 （元） | 数量 | 单价 （元） | 合价 （元）
|  |  |  | A₁ |  | B₁ | C₁ | A₂ | B₂ | C₂ |  | D=C₂-C₁
本页小计 | [7 empty] | — | — |  |  |  | —
合 计 | [7 empty] | — | — |  |  |  | —
注：本表可由招标人填写“暂估单价”栏，并在备注栏说明拟用暂估价材料的清单项目，投标人应将上述材料暂估单价计入 工程量清单综合单价。

## 表E.3.1 措施项目清单计价表【水喷淋系统】
措施项目清单计价表
工程名称：水喷淋系统 |  |  | 标段：陈巴尔虎旗人民医院更新消防控制装置及新增消防喷淋管道项目 |  | 第 1 页 共 1 页
序号 | 项目编码 | 项目名称 |  | 工作内容 |  | 价格（元） | 备注
1 | 一 | 措施项目一
1.1 | 011601007 | 安全文明施工费
1.2 | 011601007001 | 安全文明施工与环境保护费
1.3 | 011601006001 | 临时设施费
1.4 | 011601010001 | 雨季施工增加费
1.5 | 011601013001 | 二次搬运费
1.6 | 011601012001 | 特殊地区施工增加费
1.7 | 011601011001 | 夜间施工增加费
1.8 | 011601011002 | 白天在地下室施工增加费
1.9 | 011601010002 | 冬季施工增加费
2 | 二 | 措施项目二
2.1 | 031401001001 | 脚手架 |  | 脚手架
本页小计 | [6 empty] | -
合 计 | [6 empty] | -
注：措施项目清单费用构成详见本标准表 E.3.2，大型机械进出场及安拆费用组成见本标准表 E.3.4。

## 表E.4.1 其他项目清单计价表【水喷淋系统】
其他项目清单计价表
工程名称：水喷淋系统 |  | 标段：陈巴尔虎旗人民医院更新消防控制装置及新增消防喷淋管道项目 |  |  |  | 第 1 页 共 1 页
序号 | 项目名称 |  | 暂估（暂定）金额（元） | 结算（确定）金额（元） | 调整金额± （元） |  | 备注
1 | 暂列金额 |  | 4492.28 |  |  |  | 详见本标准表 E.4.2
2 | 暂估价
2.1 | 专业工程暂估价 | [5 empty] | 详见本标准表 E.4.3
2.2 | 材料暂估价
3 | 计日工 | [5 empty] | 详见本标准表 E.4.4
4 | 总承包服务费 | [5 empty] | 详见本标准表 E.4.5
5 | 材料检验试验费
6 | 建筑工程能效测评费
7 | 工程变更及现场签证
8 | 提前竣工（赶工补偿）
9 | 无负荷联合试运转费
10 | 停窝工损失费
11 | 施工期间未完工程保护费
12 | 企业自有工人培训管理费
13 | 建筑工人实名制费 | [5 empty] | 1.建设项目招标工期为1年的暂按57900元计入工程造价； 2.建设项目招标工期为2年的暂按99400元计入工程造价； 3.建设项目招标工期为3年及以上的暂按140900元计入工程造价。
14 | 人工增加费
合 计 |  |  | 4492.28 |  |  |  | -

## 表E.4.2 暂列金额明细表【水喷淋系统】
暂列金额明细表
工程名称：水喷淋系统 |  |  |  | 标段：陈巴尔虎旗人民医院更新消防控制装置及新增消防喷淋管道项目 |  |  | 第 1 页 共 1 页
序号 | 项目名称 | 计算基础 | 费率（%） |  | 暂定金额 （元） | 确定金额（元） |  | 调整金额± (元) | 备注
1 | 合同价格调整暂列金额
2 | 未确定工程暂列金额 | 89845.62 | 5 |  | 4492.28
3 | 未确定服务暂列金额
4 | 未确定其他暂列金额
本页小计 |  | - | - |  | 4492.28
合 计 |  | - | - |  | 4492.28
注：1 本表由招标人填写“暂定金额”总额，采用费率计价方式计算暂定金额的，应分别填写“计算基础”“费率”，并计算 填写“暂定金额”；采用总价计价方式计算暂定金额的，可直接填写“暂定金额”； 2 投标人应将上述暂定金额填写并计入投标总价； 3 结算时应按合同约定计算并填写“确定金额”。

## 表E.4.3 专业工程暂估价明细表【水喷淋系统】
专业工程暂估价明细表
工程名称：水喷淋系统 |  |  |  | 标段：陈巴尔虎旗人民医院更新消防控制装置及新增消防喷淋管道项目 |  |  |  | 第 1 页 共 1 页
序号 | 专业工程名称 | 暂估金额（元） |  |  |  | 确认金额（元） |  |  |  | 调整金额±（元） | 备注
|  | 不含税价格 | 增值税 |  | 含税价格 | 不含税价格 | 增值税 |  | 含税价格
|  | A₁ | B₁ |  | C₁ | A₂ | B₂ |  | C₂ | D=C₂-C₁
本页小计 | [10 empty] | -
合计 | [10 empty] | -
注：本表“暂估金额”由招标人填写，投标人应将“暂估金额”填写并计入投标总价。结算时应按合同约定的价格填写 “确认金额”。

## 表E.4.4 计日工表【水喷淋系统】
计日工表
工程名称：水喷淋系统 |  |  |  | 标段：陈巴尔虎旗人民医院更新消防控制装置及新增消防喷淋管道项目 |  |  |  | 第 1 页 共 1 页
编号 | 计日工名称 | 单位 | 暂定数量 |  | 实际数量 | 综合单价(元) | 合价（元） |  |  | 调整金额± (元)
[7 empty] | 暂定 |  | 实际
[7 empty] | A₁ |  | A₂ | B=A₂-A₁
一 | 人工
1 | 计日工 | 工日 | 1
人工小计
二 | 材料
1
材料小计
三 | 施工机具
1
施工机具小计
总计
注：1 本表计日工名称、暂定数量应由招标人填写。编制最高投标限价时，单价应由招标人按有关计价规定确定；编制投标报 价时，单价应由投标人自主报价，并按暂定数量计算合价计入投标总价中。 2 工程结算时，应按发承包双方确认的实际数量计算合价。发承包双方确认的实际数量详见本标准表E.8.2。

## 表E.5.1 增值税计价表【水喷淋系统】
增值税计价表
工程名称：水喷淋系统 |  |  | 标段：陈巴尔虎旗人民医院更新消防控制装置及新增消防喷淋管道项目 |  | 第 1 页 共 1 页
序号 | 项目名称 | 计算基础说明 |  | 计算基础 |  | 税率(%) | 金额(元)
1 | 增值税 | 分部分项工程费+措施项目工程费+其他项目费-其中：专业工程暂估价 |  |  |  | 9
合 计

## 表E.2.1 分部分项工程项目清单计价表【照明系统】
分部分项工程项目清单计价表
工程名称：照明系统 |  |  |  | 标段：陈巴尔虎旗人民医院更新消防控制装置及新增消防喷淋管道项目 |  |  | 第 1 页 共 2 页
序号 | 项目编码 | 项目名称 | 项目特征描述 |  | 计量 单位 | 工程量 |  | 金额（元）
[8 empty] | 综合单价 | 合价
1 | 030413001001 | 普通灯具 | 1.名称:嵌入格栅LED灯 2.型号:2*20w 3.安装方式:嵌入 |  | 套 | 191
2 | 030413001002 | 普通灯具 | 1.名称:防水灯 2.型号:1*18w 3.安装方式:嵌入 |  | 套 | 17
3 | 030413001003 | 普通灯具 | 1.名称:天棚灯 2.型号:1*40w 3.安装方式:吸顶 |  | 套 | 17
4 | 030405015001 | 风扇 | 1.名称:换气扇 2.型号:1*40w 3.安装方式:吸顶 |  | 台 | 3
5 | 030412004001 | 配线 | 1.名称:铜芯导线 2.配线形式:管内穿线 3.型号:WDZ-BYJ-2.5mm² 4.材质:铜芯 |  | m | 3621.35
6 | 030412001001 | 配管 | 1.名称:PC20 2.材质:刚性阻燃管 3.配置形式:明配 |  | m | 1062.65
7 | 030412001002 | 配管 | 1.名称:金属软管 2.规格:20 |  | m | 137.1
8 | 030413013001 | 照明开关、按钮 | 1.名称:暗装单极开关 2.材质:塑料 3.规格:10A |  | 套 | 17
9 | 030413013002 | 照明开关、按钮 | 1.名称:暗装双极开关 2.材质:塑料 3.规格:10A |  | 套 | 60
10 | 030413013003 | 照明开关、按钮 | 1.名称: 暗装三极开关 2.材质:塑料 3.规格:10A |  | 套 | 21
11 | 030412006001 | 接线盒 | 1.名称:接线盒 2.材质:PVC 3.安装形式:明装 |  | 个 | 228
12 | 030412006002 | 接线盒 | 1.名称:开关(插座)盒 2.材质:PVC 3.安装形式:暗装 |  | 个 | 98
本页小计
分部分项工程项目清单计价表
工程名称：照明系统 |  |  |  | 标段：陈巴尔虎旗人民医院更新消防控制装置及新增消防喷淋管道项目 |  |  | 第 2 页 共 2 页
序号 | 项目编码 | 项目名称 | 项目特征描述 |  | 计量 单位 | 工程量 |  | 金额（元）
[8 empty] | 综合单价 | 合价
13 | 031301001001 | 凿(压、切割)槽 | 1.名称:剔砖槽 2.规格:管道公称直径20mm |  | m | 166.6
本页小计
合 计

## 表E.2.3 材料暂估单价及调整表【照明系统】
材料暂估单价及调整表
工程名称：照明系统 |  |  |  |  | 标段：陈巴尔虎旗人民医院更新消防控制装置及新增消防喷淋管道项目 | [5 empty] | 第 1 页 共 1 页
序号 | 材料名称 | 规格型号 | 计量单位 | 暂估 |  |  |  | 确认 |  |  |  | 调整金额（元） | 备注
|  |  |  | 数量 |  | 单价 （元） | 合价 （元） | 数量 | 单价 （元） | 合价 （元）
|  |  |  | A₁ |  | B₁ | C₁ | A₂ | B₂ | C₂ |  | D=C₂-C₁
本页小计 | [7 empty] | — | — |  |  |  | —
合 计 | [7 empty] | — | — |  |  |  | —
注：本表可由招标人填写“暂估单价”栏，并在备注栏说明拟用暂估价材料的清单项目，投标人应将上述材料暂估单价计入 工程量清单综合单价。

## 表E.3.1 措施项目清单计价表【照明系统】
措施项目清单计价表
工程名称：照明系统 |  |  | 标段：陈巴尔虎旗人民医院更新消防控制装置及新增消防喷淋管道项目 |  | 第 1 页 共 1 页
序号 | 项目编码 | 项目名称 |  | 工作内容 |  | 价格（元） | 备注
1 | 一 | 措施项目一
1.1 | 011601007 | 安全文明施工费
1.2 | 011601007001 | 安全文明施工与环境保护费
1.3 | 011601006001 | 临时设施费
1.4 | 011601010001 | 雨季施工增加费
1.5 | 011601013001 | 二次搬运费
1.6 | 011601012001 | 特殊地区施工增加费
1.7 | 011601011001 | 夜间施工增加费
1.8 | 011601011002 | 白天在地下室施工增加费
1.9 | 011601010002 | 冬季施工增加费
2 | 二 | 措施项目二
2.1 | 031401001001 | 脚手架 |  | 脚手架
本页小计 | [6 empty] | -
合 计 | [6 empty] | -
注：措施项目清单费用构成详见本标准表 E.3.2，大型机械进出场及安拆费用组成见本标准表 E.3.4。

## 表E.4.1 其他项目清单计价表【照明系统】
其他项目清单计价表
工程名称：照明系统 |  | 标段：陈巴尔虎旗人民医院更新消防控制装置及新增消防喷淋管道项目 |  |  |  | 第 1 页 共 1 页
序号 | 项目名称 |  | 暂估（暂定）金额（元） | 结算（确定）金额（元） | 调整金额± （元） |  | 备注
1 | 暂列金额 |  | 5354.57 |  |  |  | 详见本标准表 E.4.2
2 | 暂估价
2.1 | 专业工程暂估价 | [5 empty] | 详见本标准表 E.4.3
2.2 | 材料暂估价
3 | 计日工 | [5 empty] | 详见本标准表 E.4.4
4 | 总承包服务费 | [5 empty] | 详见本标准表 E.4.5
5 | 材料检验试验费
6 | 建筑工程能效测评费
7 | 工程变更及现场签证
8 | 提前竣工（赶工补偿）
9 | 无负荷联合试运转费
10 | 停窝工损失费
11 | 施工期间未完工程保护费
12 | 企业自有工人培训管理费
13 | 建筑工人实名制费 | [5 empty] | 1.建设项目招标工期为1年的暂按57900元计入工程造价； 2.建设项目招标工期为2年的暂按99400元计入工程造价； 3.建设项目招标工期为3年及以上的暂按140900元计入工程造价。
14 | 人工增加费
合 计 |  |  | 5354.57 |  |  |  | -

## 表E.4.2 暂列金额明细表【照明系统】
暂列金额明细表
工程名称：照明系统 |  |  |  | 标段：陈巴尔虎旗人民医院更新消防控制装置及新增消防喷淋管道项目 |  |  | 第 1 页 共 1 页
序号 | 项目名称 | 计算基础 | 费率（%） |  | 暂定金额 （元） | 确定金额（元） |  | 调整金额± (元) | 备注
1 | 合同价格调整暂列金额
2 | 未确定工程暂列金额 | 107091.34 | 5 |  | 5354.57
3 | 未确定服务暂列金额
4 | 未确定其他暂列金额
本页小计 |  | - | - |  | 5354.57
合 计 |  | - | - |  | 5354.57
注：1 本表由招标人填写“暂定金额”总额，采用费率计价方式计算暂定金额的，应分别填写“计算基础”“费率”，并计算 填写“暂定金额”；采用总价计价方式计算暂定金额的，可直接填写“暂定金额”； 2 投标人应将上述暂定金额填写并计入投标总价； 3 结算时应按合同约定计算并填写“确定金额”。

## 表E.4.3 专业工程暂估价明细表【照明系统】
专业工程暂估价明细表
工程名称：照明系统 |  |  |  | 标段：陈巴尔虎旗人民医院更新消防控制装置及新增消防喷淋管道项目 |  |  |  | 第 1 页 共 1 页
序号 | 专业工程名称 | 暂估金额（元） |  |  |  | 确认金额（元） |  |  |  | 调整金额±（元） | 备注
|  | 不含税价格 | 增值税 |  | 含税价格 | 不含税价格 | 增值税 |  | 含税价格
|  | A₁ | B₁ |  | C₁ | A₂ | B₂ |  | C₂ | D=C₂-C₁
本页小计 | [10 empty] | -
合计 | [10 empty] | -
注：本表“暂估金额”由招标人填写，投标人应将“暂估金额”填写并计入投标总价。结算时应按合同约定的价格填写 “确认金额”。

## 表E.4.4 计日工表【照明系统】
计日工表
工程名称：照明系统 |  |  |  | 标段：陈巴尔虎旗人民医院更新消防控制装置及新增消防喷淋管道项目 |  |  |  | 第 1 页 共 1 页
编号 | 计日工名称 | 单位 | 暂定数量 |  | 实际数量 | 综合单价(元) | 合价（元） |  |  | 调整金额± (元)
[7 empty] | 暂定 |  | 实际
[7 empty] | A₁ |  | A₂ | B=A₂-A₁
一 | 人工
1 | 计日工 | 工日 | 1
人工小计
二 | 材料
1
材料小计
三 | 施工机具
1
施工机具小计
总计
注：1 本表计日工名称、暂定数量应由招标人填写。编制最高投标限价时，单价应由招标人按有关计价规定确定；编制投标报 价时，单价应由投标人自主报价，并按暂定数量计算合价计入投标总价中。 2 工程结算时，应按发承包双方确认的实际数量计算合价。发承包双方确认的实际数量详见本标准表E.8.2。

## 表E.5.1 增值税计价表【照明系统】
增值税计价表
工程名称：照明系统 |  |  | 标段：陈巴尔虎旗人民医院更新消防控制装置及新增消防喷淋管道项目 |  | 第 1 页 共 1 页
序号 | 项目名称 | 计算基础说明 |  | 计算基础 |  | 税率(%) | 金额(元)
1 | 增值税 | 分部分项工程费+措施项目工程费+其他项目费-其中：专业工程暂估价 |  |  |  | 9
合 计

## 表E.2.1 分部分项工程项目清单计价表【应急照明系统】
分部分项工程项目清单计价表
工程名称：应急照明系统 |  |  |  | 标段：陈巴尔虎旗人民医院更新消防控制装置及新增消防喷淋管道项目 |  |  | 第 1 页 共 2 页
序号 | 项目编码 | 项目名称 | 项目特征描述 |  | 计量 单位 | 工程量 |  | 金额（元）
[8 empty] | 综合单价 | 合价
1 | 030413002001 | 装饰灯 | 1.名称：单向疏散照明灯 2.型号：2*1W，应急时间60分钟 3.安装方式：底距地0.5米壁挂 |  | 套 | 18
2 | 030413002002 | 装饰灯 | 1.名称：双向疏散照明灯 2.型号：2*1W，应急时间60分钟 3.安装方式：底距地0.5米壁挂 |  | 套 | 4
3 | 030413002003 | 装饰灯 | 1.名称：应急灯 2.型号：2*4W，应急时间60分钟 3.安装方式：底距地2.5米壁挂 |  | 套 | 8
4 | 030413002005 | 装饰灯 | 1.名称：应急灯 2.型号：2*4W，应急时间60分钟 3.安装方式：吸顶 |  | 套 | 16
5 | 030413002004 | 装饰灯 | 1、名称：出口指示灯 2、型号：2*1W，应急时间60分钟 3、安装方式：距地2.5m安装 |  | 套 | 8
6 | 030412001001 | 配管 | 1.名称:JDG16 2.材质:镀锌钢管 3.配置形式:明配 |  | m | 460.17
7 | 030412001002 | 配管 | 1.名称:金属软管 2.规格:16 |  | m | 2.8
8 | 030412004001 | 配线 | 1.名称:铜芯导线 2.配线形式:管内穿线 3.型号:WDZN-BYJ-2.5mm² 4.材质:铜芯 |  | m | 925.94
9 | 030412004002 | 配线 | 1.名称:铜芯导线 2.配线形式:管内穿线 3.型号:WDZN-BYJ-2.5mm² 4.材质:铜芯 |  | m | 925.94
本页小计
分部分项工程项目清单计价表
工程名称：应急照明系统 |  |  |  | 标段：陈巴尔虎旗人民医院更新消防控制装置及新增消防喷淋管道项目 |  |  | 第 2 页 共 2 页
序号 | 项目编码 | 项目名称 | 项目特征描述 |  | 计量 单位 | 工程量 |  | 金额（元）
[8 empty] | 综合单价 | 合价
10 | 030412006001 | 接线盒 | 1.名称:接线盒 2.材质:钢质 3.安装形式:明装 |  | 个 | 16
11 | 030412006002 | 接线盒 | 1.名称:接线盒 2.材质:钢质 3.安装形式:暗装 |  | 个 | 38
12 | 031301001001 | 凿(压、切割)槽 | 1.名称:剔砖槽 2.规格:管道公称直径20mm |  | m | 71
13 | 031301002001 | 开孔打洞 | 1.名称:砖墙钻孔 2.规格:钻孔直径20mm |  | 个 | 12
本页小计
合 计

## 表E.2.3 材料暂估单价及调整表【应急照明系统】
材料暂估单价及调整表
工程名称：应急照明系统 |  |  |  |  | 标段：陈巴尔虎旗人民医院更新消防控制装置及新增消防喷淋管道项目 | [5 empty] | 第 1 页 共 1 页
序号 | 材料名称 | 规格型号 | 计量单位 | 暂估 |  |  |  | 确认 |  |  |  | 调整金额（元） | 备注
|  |  |  | 数量 |  | 单价 （元） | 合价 （元） | 数量 | 单价 （元） | 合价 （元）
|  |  |  | A₁ |  | B₁ | C₁ | A₂ | B₂ | C₂ |  | D=C₂-C₁
本页小计 | [7 empty] | — | — |  |  |  | —
合 计 | [7 empty] | — | — |  |  |  | —
注：本表可由招标人填写“暂估单价”栏，并在备注栏说明拟用暂估价材料的清单项目，投标人应将上述材料暂估单价计入 工程量清单综合单价。

## 表E.3.1 措施项目清单计价表【应急照明系统】
措施项目清单计价表
工程名称：应急照明系统 |  |  | 标段：陈巴尔虎旗人民医院更新消防控制装置及新增消防喷淋管道项目 |  | 第 1 页 共 1 页
序号 | 项目编码 | 项目名称 |  | 工作内容 |  | 价格（元） | 备注
1 | 一 | 措施项目一
1.1 | 011601007 | 安全文明施工费
1.2 | 011601007001 | 安全文明施工与环境保护费
1.3 | 011601006001 | 临时设施费
1.4 | 011601010001 | 雨季施工增加费
1.5 | 011601013001 | 二次搬运费
1.6 | 011601012001 | 特殊地区施工增加费
1.7 | 011601011001 | 夜间施工增加费
1.8 | 011601011002 | 白天在地下室施工增加费
1.9 | 011601010002 | 冬季施工增加费
2 | 二 | 措施项目二
2.1 | 031401001001 | 脚手架 |  | 脚手架
本页小计 | [6 empty] | -
合 计 | [6 empty] | -
注：措施项目清单费用构成详见本标准表 E.3.2，大型机械进出场及安拆费用组成见本标准表 E.3.4。

## 表E.4.1 其他项目清单计价表【应急照明系统】
其他项目清单计价表
工程名称：应急照明系统 |  | 标段：陈巴尔虎旗人民医院更新消防控制装置及新增消防喷淋管道项目 |  |  |  | 第 1 页 共 1 页
序号 | 项目名称 |  | 暂估（暂定）金额（元） | 结算（确定）金额（元） | 调整金额± （元） |  | 备注
1 | 暂列金额 |  | 1094.94 |  |  |  | 详见本标准表 E.4.2
2 | 暂估价
2.1 | 专业工程暂估价 | [5 empty] | 详见本标准表 E.4.3
2.2 | 材料暂估价
3 | 计日工 | [5 empty] | 详见本标准表 E.4.4
4 | 总承包服务费 | [5 empty] | 详见本标准表 E.4.5
5 | 材料检验试验费
6 | 建筑工程能效测评费
7 | 工程变更及现场签证
8 | 提前竣工（赶工补偿）
9 | 无负荷联合试运转费
10 | 停窝工损失费
11 | 施工期间未完工程保护费
12 | 企业自有工人培训管理费
13 | 建筑工人实名制费 | [5 empty] | 1.建设项目招标工期为1年的暂按57900元计入工程造价； 2.建设项目招标工期为2年的暂按99400元计入工程造价； 3.建设项目招标工期为3年及以上的暂按140900元计入工程造价。
14 | 人工增加费
合 计 |  |  | 1094.94 |  |  |  | -

## 表E.4.2 暂列金额明细表【应急照明系统】
暂列金额明细表
工程名称：应急照明系统 |  |  |  | 标段：陈巴尔虎旗人民医院更新消防控制装置及新增消防喷淋管道项目 |  |  | 第 1 页 共 1 页
序号 | 项目名称 | 计算基础 | 费率（%） |  | 暂定金额 （元） | 确定金额（元） |  | 调整金额± (元) | 备注
1 | 合同价格调整暂列金额
2 | 未确定工程暂列金额 | 21898.86 | 5 |  | 1094.94
3 | 未确定服务暂列金额
4 | 未确定其他暂列金额
本页小计 |  | - | - |  | 1094.94
合 计 |  | - | - |  | 1094.94
注：1 本表由招标人填写“暂定金额”总额，采用费率计价方式计算暂定金额的，应分别填写“计算基础”“费率”，并计算 填写“暂定金额”；采用总价计价方式计算暂定金额的，可直接填写“暂定金额”； 2 投标人应将上述暂定金额填写并计入投标总价； 3 结算时应按合同约定计算并填写“确定金额”。

## 表E.4.3 专业工程暂估价明细表【应急照明系统】
专业工程暂估价明细表
工程名称：应急照明系统 |  |  |  | 标段：陈巴尔虎旗人民医院更新消防控制装置及新增消防喷淋管道项目 |  |  |  | 第 1 页 共 1 页
序号 | 专业工程名称 | 暂估金额（元） |  |  |  | 确认金额（元） |  |  |  | 调整金额±（元） | 备注
|  | 不含税价格 | 增值税 |  | 含税价格 | 不含税价格 | 增值税 |  | 含税价格
|  | A₁ | B₁ |  | C₁ | A₂ | B₂ |  | C₂ | D=C₂-C₁
本页小计 | [10 empty] | -
合计 | [10 empty] | -
注：本表“暂估金额”由招标人填写，投标人应将“暂估金额”填写并计入投标总价。结算时应按合同约定的价格填写 “确认金额”。

## 表E.4.4 计日工表【应急照明系统】
计日工表
工程名称：应急照明系统 |  |  |  | 标段：陈巴尔虎旗人民医院更新消防控制装置及新增消防喷淋管道项目 |  |  |  | 第 1 页 共 1 页
编号 | 计日工名称 | 单位 | 暂定数量 |  | 实际数量 | 综合单价(元) | 合价（元） |  |  | 调整金额± (元)
[7 empty] | 暂定 |  | 实际
[7 empty] | A₁ |  | A₂ | B=A₂-A₁
一 | 人工
1 | 计日工 | 工日 | 1
人工小计
二 | 材料
1
材料小计
三 | 施工机具
1
施工机具小计
总计
注：1 本表计日工名称、暂定数量应由招标人填写。编制最高投标限价时，单价应由招标人按有关计价规定确定；编制投标报 价时，单价应由投标人自主报价，并按暂定数量计算合价计入投标总价中。 2 工程结算时，应按发承包双方确认的实际数量计算合价。发承包双方确认的实际数量详见本标准表E.8.2。

## 表E.5.1 增值税计价表【应急照明系统】
增值税计价表
工程名称：应急照明系统 |  |  | 标段：陈巴尔虎旗人民医院更新消防控制装置及新增消防喷淋管道项目 |  | 第 1 页 共 1 页
序号 | 项目名称 | 计算基础说明 |  | 计算基础 |  | 税率(%) | 金额(元)
1 | 增值税 | 分部分项工程费+措施项目工程费+其他项目费-其中：专业工程暂估价 |  |  |  | 9
合 计

## 表E.2.1 分部分项工程项目清单计价表【集中报警系统】
分部分项工程项目清单计价表
工程名称：集中报警系统 |  |  |  | 标段：陈巴尔虎旗人民医院更新消防控制装置及新增消防喷淋管道项目 |  |  | 第 1 页 共 3 页
序号 | 项目编码 | 项目名称 | 项目特征描述 |  | 计量 单位 | 工程量 |  | 金额（元）
[8 empty] | 综合单价 | 合价
1 | 030904012001 | 火灾报警系统控制主机 | 1、拆除原有报警联动一体机 |  | 台 | 1
2 | 030904012002 | 火灾报警系统控制主机 | 1.名称:报警联动一体主机 2.内容:含控制器、消防广播、电话总机、图形显示器、总线制联动控制器、24V电源 3.安装方式:落地 |  | 台 | 1
3 | 030904007001 | 消防模块 | 1.名称:总线隔离器 2.安装方式:壁挂 |  | 个 | 19
4 | 030904001001 | 点型探测器 | 1.名称:感烟探测器 2.安装方式:吸顶 |  | 个 | 348
5 | 030904007002 | 消防模块 | 1.名称:输入模块 |  | 个 | 6
6 | 030904007003 | 消防模块 | 1.名称:输入输出模块 |  | 个 | 10
7 | 030904001002 | 点型探测器 | 1.名称:感温探测器 2.安装方式:吸顶 |  | 个 | 3
8 | 030904006001 | 消防广播(扬声器) | 1.名称:消防广播 2.安装方式:吸顶 |  | 个 | 50
9 | 030904010001 | 楼层火灾显示器 | 1.名称:楼层火灾显示器 2.安装方式:壁挂 |  | 台 | 9
10 | 030904004001 | 声光报警器 | 1.名称:声光报警器 2.安装方式:壁挂 |  | 个 | 17
11 | 030904003001 | 按钮 | 1.名称:手动报警按钮 2.安装方式:壁挂 |  | 个 | 17
12 | 030904003002 | 按钮 | 1.名称:消火栓按钮 2.安装方式:壁挂 |  | 个 | 34
13 | 030904008001 | 消防模块箱(端子箱、手报箱) | 1.名称:火灾报警楼层箱 2.安装方式:挂墙安装 |  | 台 | 7
14 | 030904005001 | 消防报警电话插孔(电话) | 1.名称:报警电话插孔 |  | 个 | 17
15 | 030904005002 | 消防报警电话插孔(电话) | 1.名称:报警电话 2.安装方式:挂墙安装 |  | 个 | 7
16 | 030503005001 | 液位传感器 | 1.名称:液位传感器 |  | 台 | 2
17 | 040801021001 | 负荷开关 | 1.名称:压力开关 |  | 组 | 4
18 | 030906001001 | 防火门监控主机 | 1.防火门监控分机 |  | 台 | 1
本页小计
分部分项工程项目清单计价表
工程名称：集中报警系统 |  |  |  | 标段：陈巴尔虎旗人民医院更新消防控制装置及新增消防喷淋管道项目 |  |  | 第 2 页 共 3 页
序号 | 项目编码 | 项目名称 | 项目特征描述 |  | 计量 单位 | 工程量 |  | 金额（元）
[8 empty] | 综合单价 | 合价
19 | 030904007004 | 门磁开关 | 1.名称:门磁开关 |  | 个 | 21
20 | 030904007005 | 消防模块 | 1.名称:防火门监控模块 |  | 个 | 21
21 | 030412003001 | 桥架 | 1.名称:防火弱电桥架 2.型号:200*60 |  | m | 27.64
22 | 030412003002 | 桥架 | 1.名称:防火弱电桥架 2.型号:100*50 |  | m | 18
23 | 031301005001 | 支/吊架、基础型钢 | 1、名称：桥架支架 2、型号：镀锌角钢L40*4 |  | kg | 46.08
24 | 030412001001 | 配管 | 1.名称:钢管 2.材质:JDG 3.规格:16 4.配置形式:明配 |  | m | 3543.16
25 | 030412001002 | 配管 | 1.名称:钢管 2.材质:JDG 3.规格:20 4.配置形式:明配 |  | m | 779.43
26 | 030412001003 | 配管 | 1.名称:金属软管 2.规格:16 |  | m | 177.5
27 | 030412004001 | 配线 | 1.名称:铜芯导线 2.配线形式:管内穿线 3.型号:WDZN-BYJ-1.5mm² 4.材质:铜芯 |  | m | 1317.72
28 | 030412004002 | 配线 | 1.名称:铜芯导线 2.配线形式:管内穿线 3.型号:WDZN-RYS-2*1.5mm² 4.材质:铜芯 |  | m | 3926.31
29 | 030412004003 | 配线 | 1.名称:铜芯导线 2.配线形式:管内穿线 3.型号:NH-RVSP-2*2.5mm² 4.材质:铜芯 |  | m | 310
30 | 030412006001 | 接线盒 | 1.名称:接线盒 2.材质:钢质 3.安装形式:明装 |  | 个 | 401
本页小计
分部分项工程项目清单计价表
工程名称：集中报警系统 |  |  |  | 标段：陈巴尔虎旗人民医院更新消防控制装置及新增消防喷淋管道项目 |  |  | 第 3 页 共 3 页
序号 | 项目编码 | 项目名称 | 项目特征描述 |  | 计量 单位 | 工程量 |  | 金额（元）
[8 empty] | 综合单价 | 合价
31 | 030412006002 | 接线盒 | 1.名称:接线盒 2.材质:钢质 3.安装形式:暗装 |  | 个 | 75
32 | 031301001001 | 凿(压、切割)槽 | 1.名称:剔砖槽 2.规格:管道公称直径≤25mm |  | m | 144.5
33 | 031301002001 | 开孔打洞 | 1.名称:砖墙钻孔 2.规格:钻孔直径20mm |  | 个 | 120
34 | 030909003001 | 自动报警系统调试 | 1、自动报警系统调试 |  | 系统 | 1
本页小计
合 计

## 表E.2.3 材料暂估单价及调整表【集中报警系统】
材料暂估单价及调整表
工程名称：集中报警系统 |  |  |  |  | 标段：陈巴尔虎旗人民医院更新消防控制装置及新增消防喷淋管道项目 | [5 empty] | 第 1 页 共 1 页
序号 | 材料名称 | 规格型号 | 计量单位 | 暂估 |  |  |  | 确认 |  |  |  | 调整金额（元） | 备注
|  |  |  | 数量 |  | 单价 （元） | 合价 （元） | 数量 | 单价 （元） | 合价 （元）
|  |  |  | A₁ |  | B₁ | C₁ | A₂ | B₂ | C₂ |  | D=C₂-C₁
1 | 报警联动一体主机 |  | 台 |  |  | 35398.2301
2 | 防火门监控主机 |  | 台 |  |  | 1327.4336
3 | 液位传感器 |  | 台 |  |  | 442.4779
本页小计 | [7 empty] | — | — |  |  |  | —
合 计 | [7 empty] | — | — |  |  |  | —
注：本表可由招标人填写“暂估单价”栏，并在备注栏说明拟用暂估价材料的清单项目，投标人应将上述材料暂估单价计入 工程量清单综合单价。

## 表E.3.1 措施项目清单计价表【集中报警系统】
措施项目清单计价表
工程名称：集中报警系统 |  |  | 标段：陈巴尔虎旗人民医院更新消防控制装置及新增消防喷淋管道项目 |  | 第 1 页 共 1 页
序号 | 项目编码 | 项目名称 |  | 工作内容 |  | 价格（元） | 备注
1 | 一 | 措施项目一
1.1 | 011601007 | 安全文明施工费
1.2 | 011601007001 | 安全文明施工与环境保护费
1.3 | 011601006001 | 临时设施费
1.4 | 011601010001 | 雨季施工增加费
1.5 | 011601013001 | 二次搬运费
1.6 | 011601012001 | 特殊地区施工增加费
1.7 | 011601011001 | 夜间施工增加费
1.8 | 011601011002 | 白天在地下室施工增加费
1.9 | 011601010002 | 冬季施工增加费
2 | 二 | 措施项目二
2.1 | 031401001001 | 脚手架 |  | 脚手架
本页小计 | [6 empty] | -
合 计 | [6 empty] | -
注：措施项目清单费用构成详见本标准表 E.3.2，大型机械进出场及安拆费用组成见本标准表 E.3.4。

## 表E.4.1 其他项目清单计价表【集中报警系统】
其他项目清单计价表
工程名称：集中报警系统 |  | 标段：陈巴尔虎旗人民医院更新消防控制装置及新增消防喷淋管道项目 |  |  |  | 第 1 页 共 1 页
序号 | 项目名称 |  | 暂估（暂定）金额（元） | 结算（确定）金额（元） | 调整金额± （元） |  | 备注
1 | 暂列金额 |  | 17056.02 |  |  |  | 详见本标准表 E.4.2
2 | 暂估价
2.1 | 专业工程暂估价 | [5 empty] | 详见本标准表 E.4.3
2.2 | 材料暂估价
3 | 计日工 | [5 empty] | 详见本标准表 E.4.4
4 | 总承包服务费 | [5 empty] | 详见本标准表 E.4.5
5 | 材料检验试验费
6 | 建筑工程能效测评费
7 | 工程变更及现场签证
8 | 提前竣工（赶工补偿）
9 | 无负荷联合试运转费
10 | 停窝工损失费
11 | 施工期间未完工程保护费
12 | 企业自有工人培训管理费
13 | 建筑工人实名制费 | [5 empty] | 1.建设项目招标工期为1年的暂按57900元计入工程造价； 2.建设项目招标工期为2年的暂按99400元计入工程造价； 3.建设项目招标工期为3年及以上的暂按140900元计入工程造价。
14 | 人工增加费
合 计 |  |  | 17056.02 |  |  |  | -

## 表E.4.2 暂列金额明细表【集中报警系统】
暂列金额明细表
工程名称：集中报警系统 |  |  |  | 标段：陈巴尔虎旗人民医院更新消防控制装置及新增消防喷淋管道项目 |  |  | 第 1 页 共 1 页
序号 | 项目名称 | 计算基础 | 费率（%） |  | 暂定金额 （元） | 确定金额（元） |  | 调整金额± (元) | 备注
1 | 合同价格调整暂列金额
2 | 未确定工程暂列金额 | 341120.3 | 5 |  | 17056.02
3 | 未确定服务暂列金额
4 | 未确定其他暂列金额
本页小计 |  | - | - |  | 17056.02
合 计 |  | - | - |  | 17056.02
注：1 本表由招标人填写“暂定金额”总额，采用费率计价方式计算暂定金额的，应分别填写“计算基础”“费率”，并计算 填写“暂定金额”；采用总价计价方式计算暂定金额的，可直接填写“暂定金额”； 2 投标人应将上述暂定金额填写并计入投标总价； 3 结算时应按合同约定计算并填写“确定金额”。

## 表E.4.3 专业工程暂估价明细表【集中报警系统】
专业工程暂估价明细表
工程名称：集中报警系统 |  |  |  | 标段：陈巴尔虎旗人民医院更新消防控制装置及新增消防喷淋管道项目 |  |  |  | 第 1 页 共 1 页
序号 | 专业工程名称 | 暂估金额（元） |  |  |  | 确认金额（元） |  |  |  | 调整金额±（元） | 备注
|  | 不含税价格 | 增值税 |  | 含税价格 | 不含税价格 | 增值税 |  | 含税价格
|  | A₁ | B₁ |  | C₁ | A₂ | B₂ |  | C₂ | D=C₂-C₁
本页小计 | [10 empty] | -
合计 | [10 empty] | -
注：本表“暂估金额”由招标人填写，投标人应将“暂估金额”填写并计入投标总价。结算时应按合同约定的价格填写 “确认金额”。

## 表E.4.4 计日工表【集中报警系统】
计日工表
工程名称：集中报警系统 |  |  |  | 标段：陈巴尔虎旗人民医院更新消防控制装置及新增消防喷淋管道项目 |  |  |  | 第 1 页 共 1 页
编号 | 计日工名称 | 单位 | 暂定数量 |  | 实际数量 | 综合单价(元) | 合价（元） |  |  | 调整金额± (元)
[7 empty] | 暂定 |  | 实际
[7 empty] | A₁ |  | A₂ | B=A₂-A₁
一 | 人工
1 | 计日工 | 工日 | 1
人工小计
二 | 材料
1
材料小计
三 | 施工机具
1
施工机具小计
总计
注：1 本表计日工名称、暂定数量应由招标人填写。编制最高投标限价时，单价应由招标人按有关计价规定确定；编制投标报 价时，单价应由投标人自主报价，并按暂定数量计算合价计入投标总价中。 2 工程结算时，应按发承包双方确认的实际数量计算合价。发承包双方确认的实际数量详见本标准表E.8.2。

## 表E.5.1 增值税计价表【集中报警系统】
增值税计价表
工程名称：集中报警系统 |  |  | 标段：陈巴尔虎旗人民医院更新消防控制装置及新增消防喷淋管道项目 |  | 第 1 页 共 1 页
序号 | 项目名称 | 计算基础说明 |  | 计算基础 |  | 税率(%) | 金额(元)
1 | 增值税 | 分部分项工程费+措施项目工程费+其他项目费-其中：专业工程暂估价 |  |  |  | 9
合 计