## 表C.1.1 招标工程量清单扉页
工程名称： |  |  | 幼儿园消防改造A座-电气工程
标段名称： |  |  | 杭锦后旗第四幼儿园消防改造工程
招标工程量清单
| 编 制 人 | ： |  | (造价专业人员签字及盖章)
| 审 核 人 | ： |  | (签字及盖章)
| 编 制 单 位 | ： |  | (盖章)
| 法定代表人 或其授权人 | ： |  | (签字或盖章)
| 招 标 人 | ： |  | (盖章)
| 法定代表人 或其授权人 | ： |  | (签字或盖章)
| 编 制 时 间 | ：

## 表E.2.1 分部分项工程项目清单计价表
分部分项工程项目清单计价表
工程名称：幼儿园消防改造A座-电气工程 |  |  |  | 标段：杭锦后旗第四幼儿园消防改造工程 |  |  | 第 1 页 共 3 页
序号 | 项目编码 | 项目名称 | 项目特征描述 |  | 计量 单位 | 工程量 |  | 金额（元）
[8 empty] | 综合单价 | 合价
配电箱
1 | 030402011001 | 成套配电箱 | 1.名称:双电源互投箱 APE 2.规格:箱体尺寸设备厂家提供 3.安装方式:悬挂式 |  | 台 | 1
2 | 030402011002 | 成套配电箱 | 1.名称:A型应急照明集中电源 YJ1 2.规格:箱体尺寸设备厂家提供 3.安装方式:悬挂式 |  | 台 | 1
3 | 030402011003 | 成套配电箱 | 1.名称:A型应急照明集中电源 YJ2 2.规格:箱体尺寸设备厂家提供 3.安装方式:悬挂式 |  | 台 | 1
4 | 030402011004 | 成套配电箱 | 1.名称:A型应急照明集中电源 YJ3 2.规格:箱体尺寸设备厂家提供 3.安装方式:悬挂式 |  | 台 | 1
配管
5 | 030412001002 | 配管 | 1.名称:电线管 2.材质:JDG20 3.配置形式:暗配 |  | m | 7.7
6 | 030412001003 | 配管 | 1.名称:镀锌钢管 2.材质:SC20 3.配置形式:暗配 |  | m | 117.25
7 | 030412001005 | 配管 | 1.名称:电线管 2.材质:JDG20 3.配置形式:明配 |  | m | 9.79
8 | 030412001006 | 配管 | 1.名称:镀锌钢管 2.材质:SC20 3.配置形式:明配 |  | m | 425.06
9 | 031301001002 | 凿(压、切割)槽 | 1.名称:凿(压、切割)槽 2.规格:20mm以内 |  | m | 124.95
10 | 031301002001 | 开孔打洞 | 1.名称:开孔打洞 2.规格:20mm以内 |  | 个 | 5
11 | 031301002002 | 开孔打洞 | 1.名称:开孔打洞 2.规格:50mm以内 |  | 个 | 1
12 | 031301003001 | 套管 | 穿墙套管 DN50 |  | 个 | 1
配线
本页小计
分部分项工程项目清单计价表
工程名称：幼儿园消防改造A座-电气工程 |  |  |  | 标段：杭锦后旗第四幼儿园消防改造工程 |  |  | 第 2 页 共 3 页
序号 | 项目编码 | 项目名称 | 项目特征描述 |  | 计量 单位 | 工程量 |  | 金额（元）
[8 empty] | 综合单价 | 合价
13 | 030412004002 | 配线 | 1.名称:管内穿线 2.型号:WDZBN-BYJ-4mm2 |  | m | 65.68
14 | 030412004004 | 配线 | 1.名称:管内穿线 2.型号:WD-BTTYQ-2*1.5 |  | m | 568.87
灯具
15 | 030413002002 | 装饰灯 | 1.名称:A型安全出口指示灯具 2.规格:1W,LED、DC36V 3.安装形式:挂装 |  | 套 | 20
16 | 030413002003 | 装饰灯 | 1.名称:A型楼层指示灯具 2.规格:1W,LED、DC36V 3.安装形式:嵌装 |  | 套 | 6
17 | 030413002004 | 装饰灯 | 1.名称:A型疏散出口指示灯具 2.规格:1W,LED、DC36V 3.安装形式:挂装 |  | 套 | 6
18 | 030413002005 | 装饰灯 | 1.名称:A型疏散指示灯具 2.规格:1W,LED、DC36V 3.安装形式:嵌装 |  | 套 | 15
19 | 030413002006 | 装饰灯 | 1.名称:A型单面多信息复合疏散指示灯具 2.规格:1W,LED、DC36V 3.安装形式:壁挂安装 |  | 套 | 2
20 | 030413002007 | 装饰灯 | 1.名称:A型双面多信息复合疏散指示灯具 2.规格:1W,LED、DC36V 3.安装形式:吊杆安装 |  | 套 | 1
本页小计
分部分项工程项目清单计价表
工程名称：幼儿园消防改造A座-电气工程 |  |  |  | 标段：杭锦后旗第四幼儿园消防改造工程 |  |  | 第 3 页 共 3 页
序号 | 项目编码 | 项目名称 | 项目特征描述 |  | 计量 单位 | 工程量 |  | 金额（元）
[8 empty] | 综合单价 | 合价
21 | 030413002008 | 装饰灯 | 1.名称:A型消防应急灯具 2.规格:5W,LED、DC36V 3.安装形式:吸顶安装 |  | 套 | 45
22 | 030412006001 | 接线盒 | 1.名称：接线盒 |  | 个 | 95
本页小计
合 计

## 表E.2.3 材料暂估单价及调整表
材料暂估单价及调整表
工程名称：幼儿园消防改造A座-电气工程 |  |  |  |  | 标段：杭锦后旗第四幼儿园消防改造工程 | [5 empty] | 第 1 页 共 1 页
序号 | 材料名称 | 规格型号 | 计量单位 | 暂估 |  |  |  | 确认 |  |  |  | 调整金额（元） | 备注
|  |  |  | 数量 |  | 单价 （元） | 合价 （元） | 数量 | 单价 （元） | 合价 （元）
|  |  |  | A₁ |  | B₁ | C₁ | A₂ | B₂ | C₂ |  | D=C₂-C₁
本页小计 | [7 empty] | — | — |  |  |  | —
合 计 | [7 empty] | — | — |  |  |  | —
注：本表可由招标人填写“暂估单价”栏，并在备注栏说明拟用暂估价材料的清单项目，投标人应将上述材料暂估单价计入 工程量清单综合单价。

## 表E.3.1 措施项目清单计价表
措施项目清单计价表
工程名称：幼儿园消防改造A座-电气工程 |  |  | 标段：杭锦后旗第四幼儿园消防改造工程 |  | 第 1 页 共 1 页
序号 | 项目编码 | 项目名称 |  | 工作内容 |  | 价格（元） | 备注
1 | 一 | 措施项目一
1.1 | 031401010 | 文明施工费
1.2 | 031401010001 | 文明施工与环境保护费
1.3 | 031401012001 | 临时设施费
1.4 | 031401021001 | 雨季施工增加费
1.5 | 031401015001 | 已完工程及设备保护费
1.6 | 03B001 | 工程定位复测费
1.7 | 031401013001 | 二次搬运费
1.8 | 031401017001 | 特殊地区施工增加费
1.9 | 031401020001 | 夜间施工增加费
1.10 | 031401020002 | 白天在地下室施工增加费
1.11 | 031401021002 | 冬季施工增加费
2 | 二 | 措施项目二
2.1 | 031401001001 | 脚手架
本页小计 | [6 empty] | -
合 计 | [6 empty] | -
注：措施项目清单费用构成详见本标准表 E.3.2，大型机械进出场及安拆费用组成见本标准表 E.3.4。

## 表E.4.1 其他项目清单计价表
其他项目清单计价表
工程名称：幼儿园消防改造A座-电气工程 |  | 标段：杭锦后旗第四幼儿园消防改造工程 |  |  |  | 第 1 页 共 1 页
序号 | 项目名称 |  | 暂估（暂定）金额（元） | 结算（确定）金额（元） | 调整金额± （元） |  | 备注
1 | 暂列金额 | [5 empty] | 详见本标准表 E.4.2
2 | 暂估价
2.1 | 专业工程暂估价 | [5 empty] | 详见本标准表 E.4.3
2.2 | 材料暂估价
3 | 计日工 | [5 empty] | 详见本标准表 E.4.4
4 | 总承包服务费 | [5 empty] | 详见本标准表 E.4.5
5 | 材料检验试验费
6 | 建筑工程能效测评费
7 | 工程变更及现场签证
8 | 提前竣工（赶工补偿）
9 | 无负荷联合试运转费
10 | 停窝工损失费
11 | 施工期间未完工程保护费
12 | 企业自有工人培训管理费
13 | 建筑工人实名制费 | [5 empty] | 1.建设项目招标工期为1年的暂按57900元计入工程造价； 2.建设项目招标工期为2年的暂按99400元计入工程造价； 3.建设项目招标工期为3年及以上的暂按140900元计入工程造价。
14 | 安全生产计提费 | [5 empty] | 房屋建筑工程计提比例为3%，市政公用工程计提比例为1.5%。
15 | 人工增加费
合 计 | [6 empty] | -

## 表E.4.2 暂列金额明细表
暂列金额明细表
工程名称：幼儿园消防改造A座-电气工程 |  |  |  | 标段：杭锦后旗第四幼儿园消防改造工程 |  |  | 第 1 页 共 1 页
序号 | 项目名称 | 计算基础 | 费率（%） |  | 暂定金额 （元） | 确定金额（元） |  | 调整金额± (元) | 备注
1 | 合同价格调整暂列金额
2 | 未确定工程暂列金额
3 | 未确定服务暂列金额
4 | 未确定其他暂列金额
本页小计 |  | - | -
合 计 |  | - | -
注：1 本表由招标人填写“暂定金额”总额，采用费率计价方式计算暂定金额的，应分别填写“计算基础”“费率”，并计算 填写“暂定金额”；采用总价计价方式计算暂定金额的，可直接填写“暂定金额”； 2 投标人应将上述暂定金额填写并计入投标总价； 3 结算时应按合同约定计算并填写“确定金额”。

## 表E.4.3 专业工程暂估价明细表
专业工程暂估价明细表
工程名称：幼儿园消防改造A座-电气工程 |  |  |  | 标段：杭锦后旗第四幼儿园消防改造工程 |  |  |  | 第 1 页 共 1 页
序号 | 专业工程名称 | 暂估金额（元） |  |  |  | 确认金额（元） |  |  |  | 调整金额±（元） | 备注
|  | 不含税价格 | 增值税 |  | 含税价格 | 不含税价格 | 增值税 |  | 含税价格
|  | A₁ | B₁ |  | C₁ | A₂ | B₂ |  | C₂ | D=C₂-C₁
本页小计 | [10 empty] | -
合计 | [10 empty] | -
注：本表“暂估金额”由招标人填写，投标人应将“暂估金额”填写并计入投标总价。结算时应按合同约定的价格填写 “确认金额”。

## 表E.5.1 增值税计价表
增值税计价表
工程名称：幼儿园消防改造A座-电气工程 |  |  | 标段：杭锦后旗第四幼儿园消防改造工程 |  | 第 1 页 共 1 页
序号 | 项目名称 | 计算基础说明 |  | 计算基础 |  | 税率(%) | 金额(元)
1 | 增值税 | 分部分项工程费+措施项目工程费+其他项目费-其中：专业工程暂估价 |  |  |  | 9
合 计