## 表C.1.1 招标工程量清单扉页
工程名称： |  |  | 幼儿园消防改造B座-火灾报警工程
标段名称： |  |  | 杭锦后旗第四幼儿园消防改造工程
招标工程量清单
| 编 制 人 | ： |  | (造价专业人员签字及盖章)
| 审 核 人 | ： |  | (签字及盖章)
| 编 制 单 位 | ： |  | (盖章)
| 法定代表人 或其授权人 | ： |  | (签字或盖章)
| 招 标 人 | ： |  | (盖章)
| 法定代表人 或其授权人 | ： |  | (签字或盖章)
| 编 制 时 间 | ：

## 表E.2.1 分部分项工程项目清单计价表
分部分项工程项目清单计价表
工程名称：幼儿园消防改造B座-火灾报警工程 |  |  |  | 标段：杭锦后旗第四幼儿园消防改造工程 |  |  | 第 1 页 共 3 页
序号 | 项目编码 | 项目名称 | 项目特征描述 |  | 计量 单位 | 工程量 |  | 金额（元）
[8 empty] | 综合单价 | 合价
1 | 030904017001 | 报警联动一体机 | 1.名称:火灾报警控制器联动型(含手动控制盘) |  | 台 | 1
2 | 030904015001 | 火灾报警控制微机 | 1.名称:火灾计算机图形显示系统 |  | 台 | 1
3 | 030904014001 | 消防广播及对讲电话主机 | 1.名称:对讲电话主机 |  | 台 | 1
4 | 030904014002 | 消防广播及对讲电话主机 | 1.名称：火警广播控制器 |  | 台 | 1
5 | 030906002001 | 防火门监控器 | 1.名称:防火门监控系统控制器 |  | 个 | 1
6 | 030904007005 | 消防模块 | 1.名称:液位显示仪 |  | 个 | 1
7 | 030404001002 | 应急照明控制器 | 1.名称:应急照明控制器 |  | 台 | 1
8 | 030904008001 | 消防模块箱(端子箱、手报箱) | 1.名称:消防设备电源监控器 |  | 台 | 1
9 | 030404014007 | 控制箱、同期小屏 | 1.名称:电气火灾监控器 |  | 台 | 1
10 | 030405014002 | 端子箱 | 1.名称:消防接线箱 2.安装方式：距地1.5m，明装 |  | 台 | 3
11 | 030904010001 | 楼层火灾显示器 | 1.名称:楼层显示器 2.安装方式：距地1.5m，明装 |  | 台 | 3
12 | 030904007006 | 消防模块 | 1.名称:总线短路隔离器 |  | 个 | 4
13 | 030904001003 | 点型探测器 | 1.名称:感烟探测器 2.安装方式:吸顶安装 |  | 个 | 50
14 | 030904003003 | 按钮 | 1.名称:手动报警按钮 2.安装方式:距地1.5m 挂装 |  | 个 | 6
15 | 030904004002 | 声光报警器 | 1.名称:火灾声光报警器 2.安装方式:距地2.5m 挂装 |  | 个 | 6
16 | 030904006002 | 消防广播(扬声器) | 1.名称:火灾报警扬声器 3W 2.安装方式:吸顶安装 |  | 个 | 11
本页小计
分部分项工程项目清单计价表
工程名称：幼儿园消防改造B座-火灾报警工程 |  |  |  | 标段：杭锦后旗第四幼儿园消防改造工程 |  |  | 第 2 页 共 3 页
序号 | 项目编码 | 项目名称 | 项目特征描述 |  | 计量 单位 | 工程量 |  | 金额（元）
[8 empty] | 综合单价 | 合价
17 | 030904005001 | 消防报警电话插孔(电话) | 1.名称:消防直通电话 2.安装方式:距地0.3m |  | 个 | 1
18 | 030904007004 | 消防模块 | 1.名称:防火门监控模块 |  | 个 | 6
19 | 030412006001 | 接线盒 | 1.名称:接线盒 2.材质:钢制 3.安装形式:暗装 |  | 个 | 80
20 | 030412001007 | 配管 | 1.名称:电线管 2.材质:JDG20 3.配置形式:暗配 |  | m | 40.8
21 | 030412001002 | 配管 | 1.名称:镀锌钢管 2.材质:SC20 3.配置形式:暗配 |  | m | 17.6
22 | 030412001004 | 配管 | 1.名称:电线管 2.材质:JDG20 3.配置形式:明配 |  | m | 541.06
23 | 030412001005 | 配管 | 1.名称:镀锌钢管 2.材质:SC20 3.配置形式:明配 |  | m | 97.27
24 | 030412004001 | 配线 | 1.名称:管内穿线 2.规格:WDZBN-BYJ-2.5mm2 3.材质:铜芯 |  | m | 45.21
25 | 030412004002 | 配线 | 1.名称:管内穿线 2.规格:WDZBN-RVS-4*1.5 3.材质:铜芯 |  | m | 91.96
26 | 030412004003 | 配线 | 1.名称:管内穿线 2.规格:WDZBN-RVS-2*1.5 3.材质:铜芯 |  | m | 619.96
27 | 030412004004 | 配线 | 1.名称:管内穿线 2.规格:WDZBN-RVVP-2*1.5 |  | m | 5
28 | 031301001002 | 凿(压、切割)槽 | 1.名称:凿(压、切割)槽 2.规格:20mm以内 |  | m | 65.6
29 | 031301002001 | 开孔打洞 | 1.名称:开孔打洞 2.规格:20mm以内 |  | 个 | 6
30 | 030909003001 | 自动报警系统调试 | 1.点数:256点以下 2.线制:总线制 |  | 系统 | 1
本页小计
分部分项工程项目清单计价表
工程名称：幼儿园消防改造B座-火灾报警工程 |  |  |  | 标段：杭锦后旗第四幼儿园消防改造工程 |  |  | 第 3 页 共 3 页
序号 | 项目编码 | 项目名称 | 项目特征描述 |  | 计量 单位 | 工程量 |  | 金额（元）
[8 empty] | 综合单价 | 合价
31 | 030909008001 | 防火门监控系统调试 | 防火门监控系统调试 |  | 系统 | 1
32 | 030909003003 | 自动报警系统调试 | 1.点数:2 2.报警电话调试 |  | 系统 | 1
33 | 030909003002 | 自动报警系统调试 | 1.点数:11 2.线制:扬声器调试 |  | 系统 | 1
本页小计
合 计

## 表E.2.3 材料暂估单价及调整表
材料暂估单价及调整表
工程名称：幼儿园消防改造B座-火灾报警工程 |  |  |  |  | 标段：杭锦后旗第四幼儿园消防改造工程 | [5 empty] | 第 1 页 共 1 页
序号 | 材料名称 | 规格型号 | 计量单位 | 暂估 |  |  |  | 确认 |  |  |  | 调整金额（元） | 备注
|  |  |  | 数量 |  | 单价 （元） | 合价 （元） | 数量 | 单价 （元） | 合价 （元）
|  |  |  | A₁ |  | B₁ | C₁ | A₂ | B₂ | C₂ |  | D=C₂-C₁
本页小计 | [7 empty] | — | — |  |  |  | —
合 计 | [7 empty] | — | — |  |  |  | —
注：本表可由招标人填写“暂估单价”栏，并在备注栏说明拟用暂估价材料的清单项目，投标人应将上述材料暂估单价计入 工程量清单综合单价。

## 表E.3.1 措施项目清单计价表
措施项目清单计价表
工程名称：幼儿园消防改造B座-火灾报警工程 |  |  | 标段：杭锦后旗第四幼儿园消防改造工程 |  | 第 1 页 共 1 页
序号 | 项目编码 | 项目名称 |  | 工作内容 |  | 价格（元） | 备注
1 | 一 | 措施项目一
1.1 | 031401010 | 文明施工费
1.2 | 031401010001 | 文明施工与环境保护费
1.3 | 031401012001 | 临时设施费
1.4 | 031401021001 | 雨季施工增加费
1.5 | 031401015001 | 已完工程及设备保护费
1.6 | 03B001 | 工程定位复测费
1.7 | 031401013001 | 二次搬运费
1.8 | 031401017001 | 特殊地区施工增加费
1.9 | 031401020001 | 夜间施工增加费
1.10 | 031401020002 | 白天在地下室施工增加费
1.11 | 031401021002 | 冬季施工增加费
2 | 二 | 措施项目二
2.1 | 031401001001 | 脚手架
本页小计 | [6 empty] | -
合 计 | [6 empty] | -
注：措施项目清单费用构成详见本标准表 E.3.2，大型机械进出场及安拆费用组成见本标准表 E.3.4。

## 表E.4.1 其他项目清单计价表
其他项目清单计价表
工程名称：幼儿园消防改造B座-火灾报警工程 |  | 标段：杭锦后旗第四幼儿园消防改造工程 |  |  |  | 第 1 页 共 1 页
序号 | 项目名称 |  | 暂估（暂定）金额（元） | 结算（确定）金额（元） | 调整金额± （元） |  | 备注
1 | 暂列金额 | [5 empty] | 详见本标准表 E.4.2
2 | 暂估价
2.1 | 专业工程暂估价 | [5 empty] | 详见本标准表 E.4.3
2.2 | 材料暂估价
3 | 计日工 | [5 empty] | 详见本标准表 E.4.4
4 | 总承包服务费 | [5 empty] | 详见本标准表 E.4.5
5 | 材料检验试验费
6 | 建筑工程能效测评费
7 | 工程变更及现场签证
8 | 提前竣工（赶工补偿）
9 | 无负荷联合试运转费
10 | 停窝工损失费
11 | 施工期间未完工程保护费
12 | 企业自有工人培训管理费
13 | 建筑工人实名制费 | [5 empty] | 1.建设项目招标工期为1年的暂按57900元计入工程造价； 2.建设项目招标工期为2年的暂按99400元计入工程造价； 3.建设项目招标工期为3年及以上的暂按140900元计入工程造价。
14 | 安全生产计提费 | [5 empty] | 房屋建筑工程计提比例为3%，市政公用工程计提比例为1.5%。
15 | 人工增加费
合 计 | [6 empty] | -

## 表E.4.2 暂列金额明细表
暂列金额明细表
工程名称：幼儿园消防改造B座-火灾报警工程 |  |  |  | 标段：杭锦后旗第四幼儿园消防改造工程 |  |  | 第 1 页 共 1 页
序号 | 项目名称 | 计算基础 | 费率（%） |  | 暂定金额 （元） | 确定金额（元） |  | 调整金额± (元) | 备注
1 | 合同价格调整暂列金额
2 | 未确定工程暂列金额
3 | 未确定服务暂列金额
4 | 未确定其他暂列金额
本页小计 |  | - | -
合 计 |  | - | -
注：1 本表由招标人填写“暂定金额”总额，采用费率计价方式计算暂定金额的，应分别填写“计算基础”“费率”，并计算 填写“暂定金额”；采用总价计价方式计算暂定金额的，可直接填写“暂定金额”； 2 投标人应将上述暂定金额填写并计入投标总价； 3 结算时应按合同约定计算并填写“确定金额”。

## 表E.4.3 专业工程暂估价明细表
专业工程暂估价明细表
工程名称：幼儿园消防改造B座-火灾报警工程 |  |  |  | 标段：杭锦后旗第四幼儿园消防改造工程 |  |  |  | 第 1 页 共 1 页
序号 | 专业工程名称 | 暂估金额（元） |  |  |  | 确认金额（元） |  |  |  | 调整金额±（元） | 备注
|  | 不含税价格 | 增值税 |  | 含税价格 | 不含税价格 | 增值税 |  | 含税价格
|  | A₁ | B₁ |  | C₁ | A₂ | B₂ |  | C₂ | D=C₂-C₁
本页小计 | [10 empty] | -
合计 | [10 empty] | -
注：本表“暂估金额”由招标人填写，投标人应将“暂估金额”填写并计入投标总价。结算时应按合同约定的价格填写 “确认金额”。

## 表E.5.1 增值税计价表
增值税计价表
工程名称：幼儿园消防改造B座-火灾报警工程 |  |  | 标段：杭锦后旗第四幼儿园消防改造工程 |  | 第 1 页 共 1 页
序号 | 项目名称 | 计算基础说明 |  | 计算基础 |  | 税率(%) | 金额(元)
1 | 增值税 | 分部分项工程费+措施项目工程费+其他项目费-其中：专业工程暂估价 |  |  |  | 9
合 计