## 表C.1.1 招标工程量清单扉页
工程名称： |  |  | 新建地下消防泵房
标段名称： |  |  | 杭锦后旗第四幼儿园消防改造工程
招标工程量清单
| 编 制 人 | ： |  | (造价专业人员签字及盖章)
| 审 核 人 | ： |  | (签字及盖章)
| 编 制 单 位 | ： |  | (盖章)
| 法定代表人 或其授权人 | ： |  | (签字或盖章)
| 招 标 人 | ： |  | (盖章)
| 法定代表人 或其授权人 | ： |  | (签字或盖章)
| 编 制 时 间 | ：

## 表E.2.1 分部分项工程项目清单计价表
分部分项工程项目清单计价表
工程名称：新建地下消防泵房 |  |  |  | 标段：杭锦后旗第四幼儿园消防改造工程 |  |  | 第 1 页 共 2 页
序号 | 项目编码 | 项目名称 | 项目特征描述 |  | 计量 单位 | 工程量 |  | 金额（元）
[8 empty] | 综合单价 | 合价
屋面及防水工程
1 | 010902001001 | 屋面卷材防水 | 1：防水钢筋混凝土顶板基层清理 2：20mm 厚 1:2 水泥砂浆找平层 3：涂刷冷粘结剂一道 4：双层 SBS 改性沥青卷材防水（3mm+4mm 组合） 5：60mm 厚挤塑聚苯乙烯塑料板，聚醋酸乙烯胶粘剂粘贴 6：70mm 厚 C20 细石混凝土 7：顶部回填土分层夯实 |  | m2 | 28.09
楼地面装饰工程
2 | 011101002001 | 细石混凝土楼地面 | 1.做法见图集12J1-32-楼102F2 2.细石砼防水地面 |  | m2 | 22.09
3 | 011105001001 | 水泥砂浆踢脚线 | 1.踢脚线高度:150mm |  | m | 18.8
墙、柱面装饰与隔断、幕墙工程
4 | 011201001001 | 墙、柱面一般抹灰 | 1.做法见图集12J1-77-内墙2 2.防水砂浆墙面 |  | m2 | 62.04
天棚工程
5 | 011301001001 | 天棚抹灰 | 1.做法见图集12J1-94-棚5 2.局部不平整处打磨处理 828 找平粉找平 (刮腻子用户自理) |  | m2 | 22.09
水池池壁及底板防水
6 | 011201001002 | 墙、柱面一般抹灰 | 1.基层类型、部位:外壁 2.各层厚度、材料种类及强度等级:20厚1:2水泥砂浆找平 |  | m2 | 74.83
本页小计
分部分项工程项目清单计价表
工程名称：新建地下消防泵房 |  |  |  | 标段：杭锦后旗第四幼儿园消防改造工程 |  |  | 第 2 页 共 2 页
序号 | 项目编码 | 项目名称 | 项目特征描述 |  | 计量 单位 | 工程量 |  | 金额（元）
[8 empty] | 综合单价 | 合价
7 | 010903001001 | 墙面卷材防水 | 1.卷材品种、规格、厚度:SBS 2.防水层数:2层 3.防水层做法:3+4 |  | m2 | 74.83
8 | 011001003001 | 保温隔热墙面 | 1.保温隔热部位:墙体 2.保温隔热方式:外保温 3.保温隔热材料品种、规格及厚度:60mm厚挤塑聚苯乙烯泡沫板 |  | m2 | 74.83
9 | 011101006001 | 平面砂浆找平层 | 1.找平层厚度:20厚1:2水泥砂浆找平 2.部位:底板 |  | m2 | 31.89
10 | 010904001001 | 楼(地)面卷材防水 | 1.4+3厚SBS改性沥青防水卷材 |  | m2 | 31.89
11 | 011101006002 | 平面砂浆找平层 | 1.找平层厚度:50厚C20细石砼 2.部位:底板 |  | m2 | 31.89
其他工程
12 | 010607006001 | 钢梯 | 1.钢梯形式:爬梯 |  | t | 0.122
13 | 040201022001 | 排水沟 | 1.断面尺寸:300宽 2.盖板材质、规格:铸铁 |  | m | 3.5
14 | 010501001001 | 基础垫层 | 1.材料品种、强度要求、配比:C20 |  | m3 | 3.63
15 | 010505001001 | 垫层模板 | 1.垫层部位:基础 |  | m2 | 2.2
16 | 010503014001 | 盖板、井圈 | 1.检修井保温井盖，直径1米 |  | 套 | 1
本页小计
合 计

## 表E.2.3 材料暂估单价及调整表
材料暂估单价及调整表
工程名称：新建地下消防泵房 |  |  |  |  | 标段：杭锦后旗第四幼儿园消防改造工程 | [5 empty] | 第 1 页 共 1 页
序号 | 材料名称 | 规格型号 | 计量单位 | 暂估 |  |  |  | 确认 |  |  |  | 调整金额（元） | 备注
|  |  |  | 数量 |  | 单价 （元） | 合价 （元） | 数量 | 单价 （元） | 合价 （元）
|  |  |  | A₁ |  | B₁ | C₁ | A₂ | B₂ | C₂ |  | D=C₂-C₁
本页小计 | [7 empty] | — | — |  |  |  | —
合 计 | [7 empty] | — | — |  |  |  | —
注：本表可由招标人填写“暂估单价”栏，并在备注栏说明拟用暂估价材料的清单项目，投标人应将上述材料暂估单价计入 工程量清单综合单价。

## 表E.3.1 措施项目清单计价表
措施项目清单计价表
工程名称：新建地下消防泵房 |  |  | 标段：杭锦后旗第四幼儿园消防改造工程 |  | 第 1 页 共 1 页
序号 | 项目编码 | 项目名称 |  | 工作内容 |  | 价格（元） | 备注
1 | 一 | 措施项目一
1.1 | 011601007 | 文明施工费
1.2 | 011601007001 | 文明施工与环境保护费
1.3 | 011601006001 | 临时设施费
1.4 | 011601010001 | 雨季施工增加费
1.5 | 011601014001 | 已完工程及设备保护费
1.6 | 01B001 | 工程定位复测费
1.7 | 011601013001 | 二次搬运费
1.8 | 011601012001 | 特殊地区施工增加费
1.9 | 011601011001 | 夜间施工增加费
1.10 | 011601011002 | 白天在地下室施工增加费
1.11 | 011601010002 | 冬季施工增加费
2 | 二 | 措施项目二
2.1 | 011601001001 | 脚手架 |  | 1.脚手架费
2.2 | 011601002001 | 垂直运输 |  | 1.垂直运输费
本页小计 | [6 empty] | -
合 计 | [6 empty] | -
注：措施项目清单费用构成详见本标准表 E.3.2，大型机械进出场及安拆费用组成见本标准表 E.3.4。

## 表E.4.1 其他项目清单计价表
其他项目清单计价表
工程名称：新建地下消防泵房 |  | 标段：杭锦后旗第四幼儿园消防改造工程 |  |  |  | 第 1 页 共 1 页
序号 | 项目名称 |  | 暂估（暂定）金额（元） | 结算（确定）金额（元） | 调整金额± （元） |  | 备注
1 | 暂列金额 | [5 empty] | 详见本标准表 E.4.2
2 | 暂估价 |  | 62000
2.1 | 专业工程暂估价 |  | 62000 |  |  |  | 详见本标准表 E.4.3
2.2 | 材料暂估价
3 | 计日工 | [5 empty] | 详见本标准表 E.4.4
4 | 总承包服务费 | [5 empty] | 详见本标准表 E.4.5
5 | 材料检验试验费
6 | 建筑工程能效测评费
7 | 工程变更及现场签证
8 | 提前竣工（赶工补偿）
9 | 无负荷联合试运转费
10 | 停窝工损失费
11 | 施工期间未完工程保护费
12 | 企业自有工人培训管理费
13 | 建筑工人实名制费 | [5 empty] | 1.建设项目招标工期为1年的暂按57900元计入工程造价； 2.建设项目招标工期为2年的暂按99400元计入工程造价； 3.建设项目招标工期为3年及以上的暂按140900元计入工程造价。
14 | 安全生产计提费 | [5 empty] | 房屋建筑工程计提比例为3%，市政公用工程计提比例为1.5%。
15 | 人工增加费
合 计 |  |  | 62000 |  |  |  | -

## 表E.4.2 暂列金额明细表
暂列金额明细表
工程名称：新建地下消防泵房 |  |  |  | 标段：杭锦后旗第四幼儿园消防改造工程 |  |  | 第 1 页 共 1 页
序号 | 项目名称 | 计算基础 | 费率（%） |  | 暂定金额 （元） | 确定金额（元） |  | 调整金额± (元) | 备注
1 | 合同价格调整暂列金额
2 | 未确定工程暂列金额
3 | 未确定服务暂列金额
4 | 未确定其他暂列金额
本页小计 |  | - | -
合 计 |  | - | -
注：1 本表由招标人填写“暂定金额”总额，采用费率计价方式计算暂定金额的，应分别填写“计算基础”“费率”，并计算 填写“暂定金额”；采用总价计价方式计算暂定金额的，可直接填写“暂定金额”； 2 投标人应将上述暂定金额填写并计入投标总价； 3 结算时应按合同约定计算并填写“确定金额”。

## 表E.4.3 专业工程暂估价明细表
专业工程暂估价明细表
工程名称：新建地下消防泵房 |  |  |  | 标段：杭锦后旗第四幼儿园消防改造工程 |  |  |  | 第 1 页 共 1 页
序号 | 专业工程名称 | 暂估金额（元） |  |  |  | 确认金额（元） |  |  |  | 调整金额±（元） | 备注
|  | 不含税价格 | 增值税 |  | 含税价格 | 不含税价格 | 增值税 |  | 含税价格
|  | A₁ | B₁ |  | C₁ | A₂ | B₂ |  | C₂ | D=C₂-C₁
2 | 地下成品混凝土房屋28平米 | 56880.73 | 5119.27 |  | 62000
本页小计 |  | 56880.73 | 5119.27 |  | 62000 | [5 empty] | -
合计 |  | 56880.73 | 5119.27 |  | 62000 | [5 empty] | -
注：本表“暂估金额”由招标人填写，投标人应将“暂估金额”填写并计入投标总价。结算时应按合同约定的价格填写 “确认金额”。

## 表E.5.1 增值税计价表
增值税计价表
工程名称：新建地下消防泵房 |  |  | 标段：杭锦后旗第四幼儿园消防改造工程 |  | 第 1 页 共 1 页
序号 | 项目名称 | 计算基础说明 |  | 计算基础 |  | 税率(%) | 金额(元)
1 | 增值税 | 分部分项工程费+措施项目工程费+其他项目费-其中：专业工程暂估价 |  |  |  | 9
合 计