## 表-08 分部分项工程和单价措施项目清单与计价表
新城区道路交通安全附属设施及亮化应急维修项目二标段
序号 | 项目名称 | 工作内容 | 单位 | 工程量 | 综合单价 | 合价
合计
线缆
1 | 电源线更换 | 1.型号:YJHLV-4*10+E10mm² 2.敷设方式:拆除更换、暗敷 | m | 1
2 | 机动车灯控制线缆更换 | 1.名称:机动车灯控制线缆 2.规格型号:kvv10*1.5mm² | m | 1
3 | 人行灯控制线缆更换 | 1.名称:人行灯控制线缆 2.规格型号:kvv6*1.5mm² | m | 1
管道、窨井、路面
4 | 挖土方 | 1.土类别:一、二类土 2.挖土深度:2m以内 | m3 | 1
5 | 沟槽、基坑回填方 | 1.填方来源:现场 2.密实度:符合规范要求 | m3 | 1
6 | 余方弃置 | 1.品种:弃土 2.运到指定地方，运距综合考虑 | m3 | 1
7 | 沥青混凝土路面拆除 | 1.沥青路面及基层拆除 2.厚度综合考虑 | m2 | 1
8 | 沥青混凝土路面恢复 | 1.路面整形碾压 2.10cm厚沥青混凝土面层 3.透层 石油沥青 4.粘层 乳化沥青 | m2 | 1
9 | 沥青混凝土路面恢复 | 1.水泥稳定碎石基层(5%) 20cm | m2 | 1
10 | 人行道开挖修复 | 1.拆除6cm厚面层 | m2 | 1
11 | 人行道开挖修复 | 1.拆除15cm砼基层 | m2 | 1
12 | 人行道开挖修复 | 1.拆除15cm碎石垫层 | m2 | 1
13 | 人行道开挖修复 | 1.恢复人行道6cm厚面层 | m2 | 1
14 | 人行道开挖修复 | 1.整形碾压 2.砂砾石摊铺(天然级配) 厚度15cm | m2 | 28.6
15 | 人行道开挖修复 | 1.人行道砖垫层 混凝土垫层15cm | m2 | 1
标志、标线、护栏及附属设施
标志板
16 | 标志牌贴膜 | 1.类型:原标志板贴膜 2.板面反光膜等级:IV类膜 | m2 | 1
17 | 标志牌贴膜 | 1.类型:原有标志板贴膜 2.板面反光膜等级:V类膜 | m2 | 1
18 | 标志牌拆除1m2以内 | 1.类型:标志板拆除 2.材质、规格尺寸:1m2以内 | 块 | 1
19 | 标志牌拆除3m2以内 | 1.类型:标志板拆除 2.材质、规格尺寸:3m2以内 | 块 | 1
20 | 标志牌拆除5m2以内 | 1.类型:标志板拆除 2.材质、规格尺寸:5m2以内 | 块 | 1
21 | 标志牌拆除7m2以内 | 1.类型:标志板拆除 2.材质、规格尺寸:7m2以内 | 块 | 1
22 | 标志牌拆除9m2以内 | 1.类型:标志板拆除 2.材质、规格尺寸:9m2以内 | 块 | 1
23 | 标志牌拆除12m2以内 | 1.类型:标志板拆除 2.材质、规格尺寸:12m2以内 | 块 | 1
24 | 标志牌拆除12m2以上 | 1.类型:标志板拆除 2.材质、规格尺寸:12m2以上 | 块 | 1
标线
25 | 清除标线 | 1.清除标线 | m2 | 9.55
26 | 标线 | 1.材料品种:热熔 2.类型:标线，综合考虑 | m2 | 11965
27 | 标记 | 1.材料品种:热熔 2.类型:标记 | m2 | 40.2
28 | 标线 | 1.材料品种:冷漆 2.类型:标线，综合考虑 | m2 | 8401.51
护栏及附属设施
29 | 护栏轮廓标更换 | 1.类型:护栏轮廓标 2.材料品种:合成树脂，选用长条形双面轮廓标 3.规格: 180*40mm | 只 | 1
30 | 0.78m高普通中央护栏更换 | 1.名称：中央护栏 2.规格：高度0.78m 3.横梁规格：φ48*3.5mm长3m 4.立管规格：φ27*3mm高0.53m 5.立柱规格：120*120mm,8+6mm镀锌板焊接而成，高0.68m 5.底座规格：≥36kg铸铁浇筑成型 | m | 1
31 | 0.78m高普通机非护栏更换 | 1.名称：机非护栏 2.规格：高度0.78m 3.横梁规格：40*60*1.8mm长3m 4.立柱规格：40*80*3mm高0.53m | m | 1
32 | 1.2m高普通中央护栏更换 | 1.名称：中央护栏 2.规格：高度1.2m 3.横梁规格：40*60*1.8mm长3m 4.立柱规格：40*80*3mm高1.035m | m | 1
33 | 高度1.3m人行护栏更换 | 1.名称：人行护栏 2.规格：高度1.3m 3.扶手规格：φ76*2.5mm长3m 4.立柱规格：80*80*3*3mm高1.3m 5.护栏片规格：长2.81m高0.75m，外框30*30*2.5mm，竖杆φ25*2.5mm | m | 1
34 | 1.26m高黄金色中央护栏更换 | 1.名称：黄金色中央护栏 2.规格：高度1.26m 3.横梁规格：40*60*1.8mm长3m 4.立管规格：20*20*2mm高0.8m 5.立柱规格：160*80*4mm高1.2m | m | 1
35 | 拆装护栏 | 1.名称：拆装护栏 | m | 1
36 | 铸铁底座更换 | 1.更换底座规格:≥36kg铸铁浇筑成型 | 个 | 1
37 | 禁入栅安装 | 1.名称：禁入栅 2.立柱：1.2厚定型钢立柱、高2.4m、镀锌喷塑处理 3.网片：Φ5冷拉钢丝网片，高1.8m、镀锌喷塑处理 4.颜色：采用墨绿色（RAL6012） 5.基础尺寸、砼强度：600*600*650、C20 含模板拆安 6.含土方 | m | 1
38 | 减速垄 | 1.材料品种:橡胶 2.规格: 350×1000×50 | m | 1
39 | 警示柱 | 1.类型:禁车柱 2.材料品种:钢管 3.规格、型号:Φ90×1200 | 根 | 1
40 | 减速垄 | 1.品种：铸钢减速带 ¦ 1.外形尺寸(mm)：300×250×50 | m | 1
41 | 护栏除锈刷漆 | 1.名称：护栏除锈刷漆 2.高度综合考虑 | m | 1
路灯
更换灯头
高压钠灯
42 | 路灯（高压钠灯）安装灯头 | 1.名称:安装路灯灯头 2.规格、型号:高压钠灯、150W 3.安装方式:现场高空 | 套 | 4
43 | 路灯（高压钠灯）安装灯头 | 1.名称:安装路灯灯头 2.规格、型号:高压钠灯、250W 3.安装方式:现场高空 | 套 | 1
44 | 路灯（高压钠灯）安装灯头 | 1.名称:安装路灯灯头 2.规格、型号:高压钠灯、400W 3.安装方式:现场高空 | 套 | 1
45 | 镇流器 | 1.名称:路灯镇流器 2.安装方式:现场高空 | 个 | 440
46 | 触发器 | 1.名称:触发器 2.安装方式:现场高空 | 个 | 458
47 | 电容器 | 1.名称:电容器 2.安装方式:现场高空 | 个 | 450
48 | 灯泡 | 1.名称:安装灯泡 2.型号:高压钠灯150W 3.安装方式:现场高空 | 个 | 1
49 | 灯泡 | 1.名称:安装灯泡 2.型号:高压钠灯200W 3.安装方式:现场高空 | 个 | 1
50 | 灯泡 | 1.名称:安装灯泡 2.型号:高压钠灯400W 3.安装方式:现场高空 | 个 | 233
LED灯
51 | 路灯（LED灯）安装灯头 | 1.名称:安装路灯灯头 2.规格、型号:LED灯、150W 3.安装方式:现场高空 | 套 | 52
52 | 路灯（LED灯）安装灯头 | 1.名称:安装路灯灯头 2.规格、型号:LED灯、200W 3.安装方式:现场高空 | 套 | 1
53 | 路灯（LED灯）安装灯头 | 1.名称:安装路灯灯头 2.规格、型号:LED灯、250W 3.安装方式:现场高空 | 套 | 3
54 | LED路灯模组光源灯芯板 | 1.名称：LED路灯模组光源灯芯板 功率:60W 模组 光源品牌:3030灯珠，国产PCT 色温范围:3200K 显色指数:>70 光 效:>1301m/w，配光T2; 2.安装方式:现场高空 | 组 | 1
55 | LED路灯驱动电源 | 1.名称：240WLED路灯驱动电源 输入电压90-305Vac，输出电压28-56Vdc，电流：5A，防水等级IP67 2.安装方式:现场高空 | 套 | 1
金卤灯
56 | 路灯（金卤灯）安装灯头 | 1.名称:安装路灯灯头 2.规格、型号:金卤灯、150W 3.安装方式:现场高空 | 套 | 1
57 | 路灯（金卤灯）安装灯头 | 1.名称:安装路灯灯头 2.规格、型号:金卤灯、250W 3.安装方式:现场高空 | 套 | 1
58 | 路灯（金卤灯）安装灯头 | 1.名称:安装路灯灯头 2.规格、型号:金卤灯、400W 3.安装方式:现场高空 | 套 | 1
59 | 镇流器 | 1.名称:路灯镇流器 2.安装方式:现场高空 | 个 | 1
60 | 触发器 | 1.名称:触发器 2.安装方式:现场高空 | 个 | 1
61 | 电容器 | 1.名称:电容器 2.安装方式:现场高空 | 个 | 1
62 | 灯泡 | 1.名称:安装灯泡 2.型号:金卤灯150W 3.安装方式:现场高空 | 个 | 1
63 | 灯泡 | 1.名称:安装灯泡 2.型号:金卤灯250W 3.安装方式:现场高空 | 个 | 1
64 | 灯泡 | 1.名称:安装灯泡 2.型号:金卤灯400W 3.安装方式:现场高空 | 个 | 1
灯具其他
65 | 拆除灯具（带机械） | 1.名称:拆除灯具（带机械） | 套 | 55
66 | 拆除灯具（不带机械） | 1.名称:拆除灯具（不带机械） | 套 | 1
67 | 安装瓷灯口 | 1.名称:瓷灯口 | 套 | 1
更换路灯杆件
68 | 杆件除锈油漆 | 1.除锈方式:手工 2.油漆等级:富锌底漆2遍+镀铬面漆2遍 | m2 | 1
69 | 更换灯杆检修门 | 1.名称：更换灯杆检修门 | 套 | 1
70 | 拆除路灯杆 | 1.名称:拆除路灯杆 | 根 | 1
71 | 路灯灯杆混凝土基础 | 1.基础名称:路灯灯杆基础 2.基坑制作:土方开挖、回填、余土外运及处置，运距自行考虑、不含道路 3.垫层、基础材料品种、混凝土强度等级、厚度:C25混凝土基础 4.钢筋种类、规格:综合考虑 | 个 | 1
线缆
72 | 更换接线盒 | 1.名称:接线盒 2.材质:金属 | 个 | 1
73 | 配线 | 1.配线形式:灯杆引上线缆 2.型号:BV-2*2.5+E2.5mm² | m | 140
74 | 电缆 | 1.型号:YJV-4*16+E10mm² 2.敷设方式:暗敷 | m | 1
75 | 电缆 | 1.型号:YJV-4*25+E16mm² 2.敷设方式:暗敷 | m | 1
76 | 电缆 | 1.型号:YJV-4*70+E35mm² 2.敷设方式:暗敷 | m | 1
77 | 电缆 | 1.型号:YJLV-4*25+E16mm² 2.敷设方式:暗敷 | m | 1
78 | 电缆 | 1.型号:YJLV-4*35+E16mm² 2.敷设方式:暗敷 | m | 1644
79 | 电缆 | 1.型号:YJLV-4*50+E25mm² 2.敷设方式:暗敷 | m | 1
80 | 电缆 | 1.型号:YJLV-4*70+E35mm² 2.敷设方式:暗敷 | m | 1
81 | 拆除电缆 | 1.名称:拆除电缆 2.型号综合考虑 | m | 2196
82 | 电缆中间头 | 1.名称:铜电缆≤16mm2中间接头 2.材质、类型:干包式 3.电压(kV):1kV以下 | 个 | 53
83 | 电缆中间头 | 1.名称:铜电缆≤35mm2中间接头 2.材质、类型:干包式 3.电压(kV):1kV以下 | 个 | 44
84 | 电缆中间头 | 1.名称:铜电缆≤50mm2中间接头 2.材质、类型:干包式 3.电压(kV):1kV以下 | 个 | 1
85 | 电缆中间头 | 1.名称:铜电缆≤70mm2中间接头 2.材质、类型:干包式 3.电压(kV):1kV以下 | 个 | 1
86 | 电缆中间头 | 1.名称:铝电缆≤16mm2中间接头 2.材质、类型:干包式 3.电压(kV):1KV以下 | 个 | 1
87 | 电缆中间头 | 1.名称:铝电缆≤35mm2中间接头 2.材质、类型:干包式 3.电压(kV):1KV以下 | 个 | 1
88 | 电缆中间头 | 1.名称:铝电缆≤50mm2中间接头 2.材质、类型:干包式 3.电压(kV):1KV以下 | 个 | 1
89 | 电缆中间头 | 1.名称:铝电缆≤70mm2中间接头 2.材质、类型:干包式 3.电压(kV):1KV以下 | 个 | 1
90 | 电力电缆头 | 1.名称:铜电缆≤16mm2电缆终端头 2.材质、类型:干包式 3.电压(kV):1KV以下 | 个 | 1
91 | 电力电缆头 | 1.名称:铜电缆≤35mm2电缆终端头 2.材质、类型:干包式 3.电压(kV):1KV以下 | 个 | 173
92 | 电力电缆头 | 1.名称:铜电缆≤50mm2电缆终端头 2.材质、类型:干包式 3.电压(kV):1KV以下 | 个 | 1
93 | 电力电缆头 | 1.名称:铜电缆≤70mm2电缆终端头 2.材质、类型:干包式 3.电压(kV):1KV以下 | 个 | 1
94 | 电力电缆头 | 1.名称:铝电缆≤16mm2电缆终端头接头 2.材质、类型:干包式 3.电压(kV):1KV以下 | 个 | 1
95 | 电力电缆头 | 1.名称:铝电缆≤35mm2电缆终端头接头 2.材质、类型:干包式 3.电压(kV):1KV以下 | 个 | 1
96 | 电力电缆头 | 1.名称:铝电缆≤50mm2电缆终端头接头 2.材质、类型:干包式 3.电压(kV):1KV以下 | 个 | 1
97 | 电力电缆头 | 1.名称:铝电缆≤70mm2电缆终端头接头 2.材质、类型:干包式 3.电压(kV):1KV以下 | 个 | 1
98 | 电力电缆头 | 1.名称:路灯接头 2.材质、类型:压铝接线端子 3.电压(kV):1KV以下 | 个 | 1
99 | 拆除管内配线 | 1.名称:拆除管内配线 2.规格:4mm2以内 | m | 1
100 | 拆除管内配线 | 1.名称:拆除管内配线 2.规格：10mm2以内 | m | 1
101 | 电缆检测 | 绝缘子、套管、绝缘油、电缆试验 电缆试验 泄漏试验 | 根次 | 207
102 | DZ自动空气断路器 | 1.名称:断路器 2.型号:DZ-16A空气开关 | 个 | 24
103 | DZ自动空气断路器 | 1.名称:断路器 2.型号:DZ-32A空气开关 | 个 | 8
104 | DZ自动空气断路器 | 1.名称:断路器 2.型号:DZ-63A空气开关 | 个 | 4
105 | 拆除断路器 | 1.名称:拆除断路器 | 个 | 1
管道
106 | 启闭检查井盖 | 1.名称:启闭检查井盖 | 套 | 1
107 | 更换普通铸铁小窑井盖 | 1.名称:更换普通铸铁小窑井盖 2.材料品种、规格:普通铸铁井盖及井座322*422及458*558 | 套 | 1
108 | 砖检查井 | 1.窨井砌筑，尺寸458*558*900mm 2.C20砼井底座，厚度150mm，含砼运输、浇筑、养护等 3.模板安拆 4.M7.5混合砂浆砌筑灰砂砖窨井壁，厚度180mm 5.井壁内用1:2水泥砂浆批荡2cm 6.C20砼压顶，含砼运输、泵送、浇筑、养护等 7.钢纤复合井盖及井座322*422及458*558 8.含土方 | 座 | 1
109 | 电缆保护管PE管更换 | 1.规格:PE75 2.材质:PE管 3.敷设方式:埋地敷设 4.其他:不含沟槽开挖、回填 | m | 1
110 | 电缆保护管钢管更换 | 1.规格:SC100 2.材质:钢管 3.敷设方式:埋地敷设 4.其他:不含沟槽开挖、回填 | m | 1
111 | 电缆保护管CPVC管更换 | 1.规格:CPVC75 2.材质:塑料 3.敷设方式:埋地敷设 4.其他:不含沟槽开挖、回填 | m | 1
112 | 电缆保护管CPVC管更换 | 1.规格:CPVC100 2.材质:塑料 3.敷设方式:埋地敷设 4.其他:不含沟槽开挖、回填 | m | 1
变压器
113 | 变压器更换高压熔管 | 1.型号:变压器高压熔管10kv-200A以下 | 个 | 1
路灯控制箱
114 | 更换路灯控制箱箱门 | 1.品种:更换304不锈钢路灯控制箱箱门 2.规格:综合考虑 | 套 | 1
115 | 更换熔断器 | 1.名称:熔断器 2.型号:150A以下 | 个 | 1
灯具
灯具拆除
116 | 投光灯拆除 | 1.名称:投光灯拆除 | 套 | 1
117 | 洗墙灯拆除 | 1.名称：洗墙灯拆除 | 套 | 267
118 | 点光源拆除 | 1.名称：点光源拆除 | 套 | 1
119 | LED线条灯拆除 | 1.名称：LED线条灯拆除 | 套 | 34
120 | 拆除投光灯 带机械 | 1.名称:投光灯拆除 带机械 | 套 | 1
点光源
121 | 点光源 | 1.名称：点光源安装 2.规格、型号：LED-3W-24V 3.安装方式：同原有灯具相同，确保安装牢固度、照明角度、照明质量符合使用要求。 | 套 | 1
122 | 点光源 | 1.名称：点光源安装 2.规格、型号：LED-5W-24V 3.安装方式：同原有灯具相同，确保安装牢固度、照明角度、照明质量符合使用要求。 | 套 | 1
洗墙灯
123 | 洗墙灯 | 1.名称：洗墙灯安装 2.规格、型号：LED-12W-24V/1m 3.安装方式：同原有灯具相同，确保安装牢固度、照明角度、照明质量符合使用要求。 | 套 | 1
124 | 洗墙灯 | 1.名称：洗墙灯安装 2.规格、型号：LED-16W-24V/0.3m 3.安装方式：同原有灯具相同，确保安装牢固度、照明角度、照明质量符合使用要求。 | 套 | 1
125 | 洗墙灯 | 1.名称：洗墙灯安装 2.规格、型号：LED-18W-24V/1m 3.安装方式：同原有灯具相同，确保安装牢固度、照明角度、照明质量符合使用要求。 | 套 | 1
126 | 洗墙灯 | 1.名称：洗墙灯安装 2.规格、型号：LED-24W-24V/1m 3.安装方式：同原有灯具相同，确保安装牢固度、照明角度、照明质量符合使用要求。 | 套 | 267
127 | 洗墙灯 | 1.名称：洗墙灯安装 2.规格、型号：LED-36W-RGBW/1m 3.安装方式：同原有灯具相同，确保安装牢固度、照明角度、照明质量符合使用要求。 | 套 | 1
128 | 洗墙灯 | 1.名称：洗墙灯安装 2.规格、型号：LED-48W-24V/1m 3.安装方式：同原有灯具相同，确保安装牢固度、照明角度、照明质量符合使用要求。 | 套 | 1
投光灯
129 | 投光灯 | 1.名称:投光灯安装 2.规格、型号:LED-15W-220V 3.安装方式：同原有灯具相同，确保安装牢固度、照明角度、照明质量符合使用要求。 | 套 | 1
130 | 投光灯 | 1.名称:投光灯安装 2.规格、型号:LED-24W-220V 3.安装方式：同原有灯具相同，确保安装牢固度、照明角度、照明质量符合使用要求。 | 套 | 1
131 | 投光灯 | 1.名称:投光灯安装 2.规格、型号:LED-36W-220V 3.安装方式：同原有灯具相同，确保安装牢固度、照明角度、照明质量符合使用要求。 | 套 | 1
132 | 投光灯 | 1.名称:投光灯安装 2.规格、型号:LED-48W-220V 3.安装方式：同原有灯具相同，确保安装牢固度、照明角度、照明质量符合使用要求。 | 套 | 1
133 | 投光灯 | 1.名称:投光灯安装 2.规格、型号:LED-72W-220V 3.安装方式：同原有灯具相同，确保安装牢固度、照明角度、照明质量符合使用要求。 | 套 | 1
134 | 投光灯 | 1.名称:投光灯安装 2.规格、型号:LED-100W-220V 3.安装方式：同原有灯具相同，确保安装牢固度、照明角度、照明质量符合使用要求。 | 套 | 1
135 | 投光灯 | 1.名称:投光灯安装 2.规格、型号:LED-150W-220V 3.安装方式：同原有灯具相同，确保安装牢固度、照明角度、照明质量符合使用要求。 | 套 | 1
136 | 投光灯 | 1.名称:投光灯安装 2.规格、型号:LED-250W-220V 3.安装方式：同原有灯具相同，确保安装牢固度、照明角度、照明质量符合使用要求。 | 套 | 1
LED线条灯
137 | LED线条灯 | 1.名称：线条灯安装 2.规格、型号：LED/6W/1M/DC24V 3.安装方式：同原有灯具相同，确保安装牢固度、照明角度、照明质量符合使用要求。 | 套 | 1
138 | LED线条灯 | 1.名称：线条灯安装 2.规格、型号：LED/12W/1M/DC24V 3.安装方式：同原有灯具相同，确保安装牢固度、照明角度、照明质量符合使用要求。 | 套 | 1
139 | LED线条灯 | 1.名称：线条灯安装 2.规格、型号：LED/18W/1M/DC24V 3.安装方式：同原有灯具相同，确保安装牢固度、照明角度、照明质量符合使用要求。 | 套 | 1
140 | LED线条灯 | 1.名称：线条灯安装 2.规格、型号： LED/24W/1M/DC24V 3.安装方式：同原有灯具相同，确保安装牢固度、照明角度、照明质量符合使用要求。 | 套 | 34
配线、配管
线缆
141 | 双绞线缆 | 1.名称：网线 2.规格;超五类 | m | 22
142 | 阻燃护套线 | 1.名称：配线 2.规格、型号;RVV-2*2.5 3.材质：铜芯 4.敷设方式、部位：线槽明敷 | m | 1
143 | 阻燃护套线 | 1.名称：配线 2.规格、型号：RVV-3*2.5mm2 3.材质：铜芯 4.敷设方式、部位：管内敷设 | m | 1
144 | 阻燃电缆 | 1.名称：电力电缆 2.规格、型号：YJV-3X1.5mm² 3.材质：铜芯 4.敷设方式、部位：线槽内敷设 | m | 1
145 | 阻燃电缆 | 1.名称：电力电缆 2.规格、型号：YJV-3X4mm² 3.材质：铜芯 4.敷设方式、部位：线槽内敷设 | m | 474
146 | 阻燃电缆 | 1.名称：电力电缆 2.规格、型号：YJV-3X6mm² 3.材质：铜芯 4.敷设方式、部位：线槽内敷设 | m | 1
147 | 阻燃电缆 | 1.名称：电力电缆 2.规格、型号：YJV-5X4mm² 3.材质：铜芯 4.敷设方式、部位：线槽内敷设 | m | 1
148 | 阻燃电缆 | 1.名称：电力电缆 2.规格、型号：YJV-5X6mm² 3.材质：铜芯 4.敷设方式、部位：线槽内敷设 | m | 1
149 | 阻燃电缆 | 1.名称：电力电缆 2.规格、型号：YJV-5X10mm² 3.材质：铜芯 4.敷设方式、部位：线槽内敷设 | m | 1
150 | 电力电缆头 | 1.新旧电缆对号,编线,芯线改接,测试 | 对 | 1
桥架
151 | 桥架 | 1.名称：金属线槽更换 2.规格：30*20 | m | 1
152 | 桥架 | 1.名称：金属线槽更换 2.规格：50*30 | m | 1
153 | 桥架 | 1.名称：金属线槽更换 2.规格：50*50 | m | 1
154 | 桥架 | 1.名称：金属线槽更换 2.规格：100*100 | m | 1
套管
155 | 套管 | 1.名称：塑料管更换 2.规格：PE32 | m | 1
156 | 套管 | 1.名称：塑料管更换 2.规格：PVC25 | m | 42
金属软管
157 | 金属软管敷设 | 1.名称：金属软管更换 2.规格：DN25 | m | 1
配件
开关电源
158 | 开关电源 | 1.名称：开关电源更换 2.规格、型号：350W/AC220V/DC24V | 套 | 1
159 | 开关电源（防水） | 1.名称：开关电源（防水）更换 2.规格、型号：400W/AC220V/DC24V | 套 | 99
隔离开关
160 | 隔离开关 | 1.名称：空气开关更换 2.规格、型号：2P 16A | 组 | 1
161 | 隔离开关 | 1.名称：空气开关更换 2.规格、型号：2P 25A | 组 | 1
162 | 隔离开关 | 1.名称：空气开关更换 2.规格、型号：2P 32A | 组 | 1
交流接触器
163 | 交流接触器 | 1.名称：交流接触器 2.规格、型号： 30A | 台 | 4
164 | 交流接触器 | 1.名称：交流接触器 2.规格、型号： 50A | 台 | 2
165 | 交流接触器 | 1.名称：交流接触器 2.规格、型号： 95A | 台 | 1
166 | 交流接触器 | 1.名称：交流接触器 2.规格、型号： 100A | 台 | 2
167 | 交流接触器 | 1.名称：交流接触器 2.规格、型号： 200A | 台 | 1
配电箱
168 | 控制箱 | 1.名称:集中设备防水箱更换 2.规格:304不锈钢 400*300*200*1.2mm，IP54 | 台 | 1
169 | 控制箱 | 1.名称:集中设备防水箱更换 2.规格:304不锈钢 280*150*70*1.2mm，IP54 | 台 | 1
控制器
170 | 控制器 | 1.名称：灯光主控制器更换 | 台 | 1
171 | 控制器 | 1.名称：灯光分控制器更换 | 台 | 1
172 | 其他费用 | 此项为固定报价 | 项 | 1 | 110000 | 110000