## 表C.1.1 招标工程量清单扉页
工程名称： |  |  |  | 拆除工程
标段名称： |  |  |  | 白塔街道恒通社区党群服务中心改造项目
招标工程量清单
| 编 制 人 | ： |  |  | (造价专业人员签字及盖章)
| 审 核 人 | ： |  |  | (签字及盖章)
| 编 制 单 位 | ： |  |  | (盖章)
| 法定代表人 或其授权人 | ： |  |  | (签字或盖章)
| 招 标 人 | ： |  |  | (盖章)
| 法定代表人 或其授权人 | ： |  |  | (签字或盖章)
| 编 制 时 间 | ： | 2026-06-20

## 表E.2.1 分部分项工程项目清单计价表
分部分项工程项目清单计价表
工程名称：拆除工程 |  |  | 标段：白塔街道恒通社区党群服务中心改造项目 |  |  |  | 第 1 页 共 3 页
序号 | 项目编码 | 项目名称 |  | 项目特征描述 | 计量 单位 | 工程量 |  | 金额（元）
[8 empty] | 综合单价 | 合价
1 | 011605001001 | 平面块料拆除 |  | 1.拆除的基层类型:地面 2.饰面材料种类:玻化砖 3.结合层种类:水泥砂浆 | m2 | 974.68
2 | 011605001002 | 楼梯踏步块料拆除 |  | 1.拆除的基层类型:楼梯踏步 2.饰面材料种类:石材 3.结合层种类:水泥砂浆 | m2 | 142.7
3 | 011608002001 | 铲除涂料面 |  | 1.铲除部位名称:内墙 | m2 | 1839.3
4 | 011605002001 | 立面块料拆除 |  | 1.拆除的基层类型:踢脚线 2.饰面材料种类:瓷砖 3.结合层种类:水泥砂浆 | m2 | 63.5
5 | 011601001001 | 砖砌体拆除 |  | 1.砌体名称:内墙 2.砌体材质:砌块墙砌体 3.拆除高度:3.78m 4.拆除砌体的截面尺寸:墙体厚200 | m3 | 110.18
6 | 011601001002 | 砖砌体拆除 |  | 1.砌体名称:内墙 2.砌体材质:砌块墙砌体 3.拆除高度:3.78m 4.拆除砌体的截面尺寸:墙体厚200 | m3 | 109.76
7 | 011610001001 | 木门拆除 |  | 成品套装门 | m2 | 42.84
8 | 011610002002 | 金属门窗拆除 |  | 金属门窗拆除 | m2 | 172.56
9 | 011605002002 | 立面块料拆除 |  | 1.拆除的基层类型:卫生间墙面 2.饰面材料种类:瓷砖 3.结合层种类:水泥砂浆 | m2 | 101.85
10 | 011605002003 | 立面块料拆除 |  | 1.拆除的基层类型:外墙面 2.饰面材料种类:文化砖 3.结合层种类:水泥砂浆 | m2 | 117
本页小计
分部分项工程项目清单计价表
工程名称：拆除工程 |  |  | 标段：白塔街道恒通社区党群服务中心改造项目 |  |  |  | 第 2 页 共 3 页
序号 | 项目编码 | 项目名称 |  | 项目特征描述 | 计量 单位 | 工程量 |  | 金额（元）
[8 empty] | 综合单价 | 合价
11 | 011610001002 | 窗台板拆除 |  | 石材 | m | 102
12 | 011601001003 | 砖砌体拆除 |  | 1.砌体名称:卫生间蹲台 2.砌体材质:砖墙砌体 | m3 | 1.92
13 | 011606002001 | 墙柱面龙骨及饰面拆除 |  |  | m2 | 11.08
14 | 011606003001 | 天棚面龙骨及饰面拆除 |  | 1.拆除的基层类型:顶棚 2.龙骨及饰面种类:轻钢龙骨矿棉板 | m2 | 950
15 | 011609001001 | 栏杆拆除 |  | 楼梯间不锈钢栏杆扶手 | m | 18
16 | 011614002001 | 暖气管柜体拆除 |  | 1.柜体尺寸：长、宽、高:1m×0.3m×0.8m | 个 | 9
17 | 011612002001 | 洗手池拆除 |  | 洗手池拆除 | 套 | 5
18 | 011612002002 | 蹲式 大便器拆除 |  | 蹲式 大便器拆除 | 套 | 18
19 | 011612002003 | 小便斗拆除 |  | 小便斗拆除 | 套 | 15
20 | 011612002004 | 拖布池拆除 |  | 拖布池拆除 | 套 | 6
21 | 011612002005 | 电热水器拆除 |  | 电热水器拆除 | 台 | 4
22 | 011612002006 | 坐式 大便器拆除 |  | 坐式 大便器拆除 | 套 | 1
23 | 011613001002 | 灯管拆除 |  | 灯管拆除 | 套 | 108
24 | 011613001003 | 消毒灯拆除 |  | 消毒灯拆除 | 套 | 38
25 | 011613001004 | 照明开关拆除 |  | 照明开关拆除 | 套 | 27
26 | 011613001005 | 插座拆除 |  | 插座拆除 | 套 | 92
27 | 030412001001 | 安全出口指示牌拆除 |  | 安全出口指示牌拆除 | 套 | 13
28 | 030412001002 | 应急照明灯拆除 |  | 应急照明灯拆除 | 套 | 17
29 | 030404017001 | 强电配电箱拆除 |  | 规格：400X600X200 | 台 | 1
30 | 030404017002 | 消防控制箱拆除 |  | 规格：400X500X200 | 台 | 1
31 | 011612001001 | 穿线管拆除 |  | De20 PVC管 | m | 401
32 | 011612001002 | PPR管拆除 |  | De50以内 | m | 496
33 | 011612001003 | PVC管拆除 |  | De110以内 | m | 116
34 | 011612002007 | 冲洗阀拆除 |  | 冲洗阀拆除 | 个 | 12
35 | 011613001006 | 监控摄像头拆除 |  | 监控摄像头拆除 | 台 | 10
36 | 011612002008 | 柱式散热器拆除 |  | 散热器高度600mm 单组片数15片以内 | 组 | 11
37 | 011612002009 | 柱式散热器拆除 |  | 散热器高度600mm 单组片数35片以内 | 组 | 44
本页小计
分部分项工程项目清单计价表
工程名称：拆除工程 |  |  | 标段：白塔街道恒通社区党群服务中心改造项目 |  |  |  | 第 3 页 共 3 页
序号 | 项目编码 | 项目名称 |  | 项目特征描述 | 计量 单位 | 工程量 |  | 金额（元）
[8 empty] | 综合单价 | 合价
38 | 011612002010 | 消防烟感拆除 |  | 消防烟感拆除 | 个 | 12
39 | 011612002011 | 球阀拆除 |  | De50 | 个 | 33
40 | 011605001003 | 室外台阶花岗岩拆除 |  | 1.拆除的基层类型:室外台阶 2.饰面材料种类:花岗岩 3.结合层种类:水泥砂浆 | m2 | 36.44
41 | 011605001004 | 室外坡道花岗岩拆除 |  | 1.拆除的基层类型:室外坡道 2.饰面材料种类:花岗岩 3.结合层种类:水泥砂浆 | m2 | 28.91
42 | 011602001001 | 混凝土构件拆除 |  | 1.构件名称:坡道混凝土垫层 | m3 | 8.67
43 | 011602001002 | 混凝土构件拆除 |  | 1.构件名称:混凝土散水 | m3 | 7.01
44 | 011607002001 | 屋面防水层拆除 |  | 屋面防水层拆除 | m2 | 588.23
45 | 010103002001 | 垃圾弃置 |  | 1.废弃料品种:建筑垃圾 2.楼层运出垃圾:垂直运距15m以内 3.垃圾外运、消纳、 运距:投标人根据施工现场自行考虑 | m3 | 405.8
本页小计
合 计

## 表E.3.1 措施项目清单计价表
措施项目清单计价表
工程名称：拆除工程 |  |  | 标段：白塔街道恒通社区党群服务中心改造项目 |  | 第 1 页 共 1 页
序号 | 项目编码 | 项目名称 |  | 工作内容 |  | 价格（元） | 备注
1 | 一 | 措施项目一
1.1 | 011601007 | 安全文明施工费
1.2 | 011601007001 | 安全文明施工与环境保护费
1.3 | 011601006001 | 临时设施费
1.4 | 011601010001 | 雨季施工增加费
1.5 | 011601013001 | 二次搬运费
2 | 二 | 措施项目二
2.1
本页小计 | [6 empty] | -
合 计 | [6 empty] | -
注：措施项目清单费用构成详见本标准表 E.3.2，大型机械进出场及安拆费用组成见本标准表 E.3.4。

## 表E.4.1 其他项目清单计价表
其他项目清单计价表
工程名称：拆除工程 |  | 标段：白塔街道恒通社区党群服务中心改造项目 |  |  |  | 第 1 页 共 1 页
序号 | 项目名称 |  | 暂估（暂定）金额（元） | 结算（确定）金额（元） | 调整金额± （元） |  | 备注
1 | 暂列金额 | [5 empty] | 详见本标准表 E.4.2
2 | 暂估价
2.1 | 专业工程暂估价 | [5 empty] | 详见本标准表 E.4.3
2.2 | 材料暂估价
3 | 计日工 | [5 empty] | 详见本标准表 E.4.4
4 | 总承包服务费 | [5 empty] | 详见本标准表 E.4.5
5 | 材料检验试验费
6 | 建筑工程能效测评费
7 | 工程变更及现场签证
8 | 提前竣工（赶工补偿）
9 | 无负荷联合试运转费
10 | 停窝工损失费
11 | 施工期间未完工程保护费
12 | 企业自有工人培训管理费
13 | 建筑工人实名制费 | [5 empty] | 1.建设项目招标工期为1年的暂按57900元计入工程造价； 2.建设项目招标工期为2年的暂按99400元计入工程造价； 3.建设项目招标工期为3年及以上的暂按140900元计入工程造价。
14 | 人工增加费
合 计 | [6 empty] | -

## 表E.5.1 增值税计价表
增值税计价表
工程名称：拆除工程 |  |  | 标段：白塔街道恒通社区党群服务中心改造项目 |  | 第 1 页 共 1 页
序号 | 项目名称 | 计算基础说明 |  | 计算基础 |  | 税率(%) | 金额(元)
1 | 增值税 | 分部分项工程费+措施项目工程费+其他项目费-其中：专业工程暂估价 |  |  |  | 9
合 计