## 表C.1.1 招标工程量清单扉页
工程名称： |  |  |  | 建筑与装饰工程
标段名称： |  |  |  | 白塔街道恒通社区党群服务中心改造项目
招标工程量清单
| 编 制 人 | ： |  |  | (造价专业人员签字及盖章)
| 审 核 人 | ： |  |  | (签字及盖章)
| 编 制 单 位 | ： |  |  | (盖章)
| 法定代表人 或其授权人 | ： |  |  | (签字或盖章)
| 招 标 人 | ： |  |  | (盖章)
| 法定代表人 或其授权人 | ： |  |  | (签字或盖章)
| 编 制 时 间 | ： | 2026-06-20

## 表E.2.1 分部分项工程项目清单计价表
分部分项工程项目清单计价表
工程名称：建筑与装饰工程 |  |  | 标段：白塔街道恒通社区党群服务中心改造项目 |  |  |  | 第 1 页 共 8 页
序号 | 项目编码 | 项目名称 |  | 项目特征描述 | 计量 单位 | 工程量 |  | 金额（元）
[8 empty] | 综合单价 | 合价
1 | 010401008001 | 零星砌砖 |  | 1.零星砌砖名称、部位:蹲台 2.砖品种、规格、强度等级:240×115×53烧结砖 3.砂浆强度等级:M10水泥砂浆 | m3 | 0.72
2 | 010402001001 | 砌块墙 |  | 1.砌块品种、规格、强度等级:蒸压加气混凝土砌块 2.墙体类型:内墙 3.墙体厚度:120 4.砂浆强度等级:M10 | m3 | 8.32
3 | 010402001002 | 砌块墙 |  | 1.砌块品种、规格、强度等级:蒸压加气混凝土砌块 2.墙体类型:内墙 3.墙体厚度:200 4.砂浆强度等级:M10 | m3 | 15.56
4 | 010404001001 | 轻质墙板 |  | 1.墙板材质、厚度:120mm厚水泥墙板 | m2 | 105.03
5 | 010801001001 | 成品套装木门安装 单扇门 |  | 0.9m×2.4m；含所有五金件 | 樘 | 17
6 | 010801006001 | 柜门锁安装 |  | 柜门锁安装 | 套 | 12
7 | 010802001001 | 肯德基门 |  | 型材厚度2.8mm，6+9A+6钢化玻璃 | m2 | 37.72
8 | 010802001002 | 铝合金玻璃门 |  | 定制黑框灰玻铝合金玻璃门 | m2 | 5.53
9 | 010802004001 | 钢质防火门 |  | 甲级防火门 | m2 | 12.6
10 | 010807001001 | 隔热断桥铝合金 普通窗安装 平开 |  | 60系列 | m2 | 129.72
11 | 010808004001 | 成品门窗套-垭口 |  | 1.材料品种、规格:木质 | m2 | 1.89
12 | 010809001001 | 窗台板 |  | 1.窗台板材质、规格:15mm厚石英石 | m2 | 7.48
13 | 010810001001 | 窗帘 |  | 1.窗帘材质:布窗帘 2.窗帘层数:一层 | m2 | 240.88
14 | 010810001002 | 窗帘 |  | 1.窗帘材质:百叶柔纱帘 2.窗帘层数:一层 | m2 | 199.21
本页小计
分部分项工程项目清单计价表
工程名称：建筑与装饰工程 |  |  | 标段：白塔街道恒通社区党群服务中心改造项目 |  |  |  | 第 2 页 共 8 页
序号 | 项目编码 | 项目名称 |  | 项目特征描述 | 计量 单位 | 工程量 |  | 金额（元）
[8 empty] | 综合单价 | 合价
15 | 010810002001 | 窗帘盒 |  | 1、木龙骨，细木工板、石膏板基层 2、刮腻子二遍、乳胶漆二遍 3、高0.2m | m | 80.37
16 | 010810003001 | 窗帘轨 |  | 1.窗帘轨材质、规格:铝合金 2.轨的形式:一层 | m | 61.02
17 | 010902001001 | 屋面卷材防水 |  | 1.找平层:20厚1:3水泥砂浆 2.卷材品种、规格、厚度:1.2mm厚聚乙烯涤纶防水卷材 3.防水层数:2层 4.保护层:玻纤网格布一层，抹2mm厚抗裂砂浆 | m2 | 588.23
18 | 010902005002 | 屋面排水管 |  | 1.排水管品种、规格:De110 PVC管 | m | 62.7
19 | 010902005003 | 屋面排水落水斗 |  | 1.排水管品种、规格: PVC | 个 | 8
20 | 010902005004 | 屋面排水弯头落水口 |  | 1.排水管品种、规格: PVC | 个 | 8
21 | 010904001001 | 楼(地)面卷材防水 |  | 1.卷材品种、规格、厚度:1.2mm厚聚乙烯涤纶防水卷材 2.防水层数:2遍 3.20厚1:3水泥砂浆保护层 | m2 | 9.3
22 | 011101002001 | 细石混凝土采暖管保护层 |  | 1.找平层厚度、材料种类及强度等级:50mm厚C20细石混凝土 | m2 | 928.02
23 | 011102001001 | 石材楼地面 |  | 1.结合层厚度、材料种类及强度等级:30厚1:3水泥砂浆 2.面层材料品种、规格:20厚600×600花岗岩板 | m2 | 22.6
本页小计
分部分项工程项目清单计价表
工程名称：建筑与装饰工程 |  |  | 标段：白塔街道恒通社区党群服务中心改造项目 |  |  |  | 第 3 页 共 8 页
序号 | 项目编码 | 项目名称 |  | 项目特征描述 | 计量 单位 | 工程量 |  | 金额（元）
[8 empty] | 综合单价 | 合价
24 | 011102003001 | 块料楼地面 |  | 1.结合层厚度、材料种类及强度等级:30厚1:3干硬性水泥砂浆 2.面层材料品种、规格:600×1200玻化砖 3.勾缝材料种类:美缝 | m2 | 774.42
25 | 011103003001 | 塑胶运动地板 |  | 1.找平层: 4mm厚水泥基自流平砂浆 2.面层材料品种、规格:3mm厚塑胶运动地板 3.固定方式:粘贴 | m2 | 126.74
26 | 011104002001 | 木饰面地台 |  | 1.龙骨材料种类、规格、铺设间距:木龙骨高 150mm 单层双向 2.基层材料种类、规格:细木工板基层 9mm 3.面层材料品种、规格:实木地板 12mm | m2 | 2.87
27 | 011104002002 | 木饰面地台 |  | 1.龙骨材料种类、规格、铺设间距:木龙骨高 300mm 单层双向 2.基层材料种类、规格:细木工板基层 9mm 3.面层材料品种、规格:实木地板 12mm | m2 | 5.02
28 | 011104002003 | 实木复合地板 |  | 1.基层材料种类、规格:20厚1:3水泥砂浆 2.面层材料品种、规格:实木地板 12mm | m2 | 115
本页小计
分部分项工程项目清单计价表
工程名称：建筑与装饰工程 |  |  | 标段：白塔街道恒通社区党群服务中心改造项目 |  |  |  | 第 4 页 共 8 页
序号 | 项目编码 | 项目名称 |  | 项目特征描述 | 计量 单位 | 工程量 |  | 金额（元）
[8 empty] | 综合单价 | 合价
29 | 011104002004 | 木饰面地台 |  | 1.龙骨材料种类、规格、铺设间距:木龙骨高 150mm 单层双向 2.基层材料种类、规格:细木工板基层 18mm 3.面层材料品种、规格: 18mm厚ENF级生态颗粒板 | m2 | 15.31
30 | 011105002001 | 石材踢脚线 |  | 1.踢脚线高度:100mm 2.结合层厚度、材料种类及强度等级:10厚1:2水泥砂浆 3.面层材料品种、规格:石材 | m | 40.4
31 | 011105006001 | 金属踢脚线 |  | 1.踢脚线高度:60mm 2.基层材料种类、规格:细木工板 基层 3.面层材料品种、规格:铝型材面层 | m | 306.53
32 | 011106002001 | 石材楼梯 |  | 1.结合层厚度、材料种类及强度等级:30厚1:3水泥砂浆 2.面层材料品种、规格:20厚楼梯花岗岩板 | m2 | 27
33 | 011109001001 | 防静电活动地板 |  | 1.龙骨材料种类、规格、铺设间距:轻钢龙骨 架空 2.面层材料品种、规格:铝合金防静电活动地板 | m2 | 36.24
34 | 011201001001 | 墙面一般抹灰 |  | 1.基层类型、部位:新建砌块墙体 2.各层厚度、材料种类及强度等级:贴玻纤网格布一层，抹20厚1:3水泥砂浆 | m2 | 305.63
本页小计
分部分项工程项目清单计价表
工程名称：建筑与装饰工程 |  |  | 标段：白塔街道恒通社区党群服务中心改造项目 |  |  |  | 第 5 页 共 8 页
序号 | 项目编码 | 项目名称 |  | 项目特征描述 | 计量 单位 | 工程量 |  | 金额（元）
[8 empty] | 综合单价 | 合价
35 | 011203003001 | 块料墙面 |  | 1.基层类型:15厚1:3水泥砂浆打底 2.安装方式:粘贴 3.面层材料品种、规格:400×800内墙瓷砖 美缝 | m2 | 104.7
36 | 011205001001 | 墙、柱面装饰板 |  | 1.龙骨材料种类、规格、中距:镀锌轻钢龙骨75×50 2.隔离层材料种类、规格:玻璃棉毡δ75 3.基层材料种类、规格:胶合板基层 9mm 双面 4.面层材料品种、规格:纸面石膏板 9.5mm 双面 | m2 | 188.81
37 | 011205001002 | 墙、柱面装饰板 |  | 8mm厚碳晶木饰面 | m2 | 186.68
38 | 011205001005 | 墙、柱面装饰板 |  | 1.龙骨材料种类、规格、中距:木龙骨 2.基层材料种类、规格:15mm厚细木工阻燃板，9mm厚纸面石膏板 | m2 | 36.35
39 | 011205001006 | 墙、柱面装饰板 |  | 50×50仿木纹铝方管 | m2 | 13.88
40 | 011205001007 | 墙、柱面装饰板 |  | 18mm厚定制洞洞板，含配套隔板 | m2 | 4.8
41 | 011205001008 | 墙、柱面装饰板 |  | 1.基层材料种类、规格:瓷砖面 2.面层材料品种、规格:5mm镜面玻璃 | m2 | 27.33
42 | 011205001009 | 墙、柱面装饰板 |  | 12mm厚木丝吸音板 | m2 | 11.55
43 | 011207001001 | 轻质隔墙 |  | 1.隔墙、隔断类型:轻钢龙骨隔墙 2.骨架、边框材料种类、规格:轻钢龙骨 3.隔板材料品种、规格:15mm厚细木工板阻燃板双面 | m2 | 31.62
44 | 011207001002 | 造型隔断 |  | 100×50仿木纹铝型材隔断 | m2 | 3.92
本页小计
分部分项工程项目清单计价表
工程名称：建筑与装饰工程 |  |  | 标段：白塔街道恒通社区党群服务中心改造项目 |  |  |  | 第 6 页 共 8 页
序号 | 项目编码 | 项目名称 |  | 项目特征描述 | 计量 单位 | 工程量 |  | 金额（元）
[8 empty] | 综合单价 | 合价
45 | 011207001003 | 轻质隔墙 |  | 1.隔墙、隔断类型:木龙骨隔墙 2.骨架、边框材料种类、规格:木龙骨 3.隔板材料品种、规格:15mm厚细木工板阻燃板双面 | m2 | 25.68
46 | 011207002001 | 轻质隔断 |  | 全玻璃隔断 钢化玻璃 | m2 | 10.11
47 | 011207002003 | PU造型砖 |  | 成品PU九宫格正孔（白灰色） | m2 | 1.44
48 | 011207002004 | 办公隔断 |  | 双玻内置百叶 ，80mm铝型材1.4mm厚 | m2 | 29.81
49 | 011302001001 | 平面吊顶天棚 |  | 1.龙骨材料种类、规格、中距:U型轻钢龙骨 2.基层材料种类、规格:9mm纸面石膏板 3.面层材料品种、规格:2遍腻子，3遍乳胶漆 | m2 | 82.31
50 | 011302001002 | 平面吊顶天棚 |  | 1.龙骨材料种类、规格、中距:U型轻钢龙骨 2.面板材料品种、规格:壁厚8mm铝方通，中距150 | m2 | 141.6
51 | 011302001003 | 平面吊顶天棚 |  | 1.龙骨材料种类、规格、中距:U型轻钢龙骨 2.面板材料品种、规格:8mm铝扣板 | m2 | 25.92
52 | 011302001004 | 平面吊顶天棚 |  | 1.龙骨材料种类、规格、中距:U型轻钢龙骨圆弧型 2.基层材料种类、规格:9mm纸面石膏板 3.面层材料品种、规格:2遍腻子，3遍乳胶漆 | m2 | 20.5
本页小计
分部分项工程项目清单计价表
工程名称：建筑与装饰工程 |  |  | 标段：白塔街道恒通社区党群服务中心改造项目 |  |  |  | 第 7 页 共 8 页
序号 | 项目编码 | 项目名称 |  | 项目特征描述 | 计量 单位 | 工程量 |  | 金额（元）
[8 empty] | 综合单价 | 合价
53 | 011302002001 | 跌级吊顶天棚 |  | 1.龙骨材料种类、规格、中距:U型轻钢龙骨 2.基层材料种类、规格:15mm厚欧松板，9mm纸面石膏板 3.面层材料品种、规格:2遍腻子，3遍乳胶漆 | m2 | 465.64
54 | 011403001001 | 天棚乳胶漆 |  | 1.基层类型:抹灰面 2.油漆品种、刷漆遍数:黑色乳胶漆3遍 | m2 | 327.94
55 | 011403001002 | 内墙面乳胶漆 |  | 1.基层类型:抹灰面 2.腻子种类:内墙腻子 3.刮腻子遍数:2遍 4.油漆品种、刷漆遍数:乳胶漆3遍 | m2 | 1686.54
56 | 011403001003 | 天棚乳胶漆 |  | 1.基层类型:抹灰面 2.腻子种类:内墙腻子 3.刮腻子遍数:2遍 4.油漆品种、刷漆遍数:乳胶漆3遍 | m2 | 94
57 | 011404001001 | 墙面喷刷涂料 |  | 1.喷刷涂料部位:外墙 2.基层做法:涂墙固1遍，挂玻纤网格布一层，抹4mm厚抗裂砂浆 3.腻子种类:防水腻子 4.刮腻子遍数:2遍 5.涂料品种、喷刷遍数:外墙涂料2遍 | m2 | 742.72
58 | 011405001001 | 墙纸裱糊 |  | 无纺布混纺宣绒布，高清UV喷涂 | m2 | 23.87
59 | 011405001002 | 墙纸裱糊 |  | 无纺布 | m2 | 65
60 | 011501001001 | 柜体 |  | 18mm厚ENF级生态颗粒板 | m2 | 190.69
61 | 011501001002 | 柜门 |  | 定制18mm厚PET柜门 | m2 | 89.18
62 | 011501001003 | 包住造型书柜 |  | 包住造型书柜 | m2 | 19.35
63 | 011501003001 | 石材台面 |  | 20mm厚石英石台面 | m2 | 20.18
本页小计
分部分项工程项目清单计价表
工程名称：建筑与装饰工程 |  |  | 标段：白塔街道恒通社区党群服务中心改造项目 |  |  |  | 第 8 页 共 8 页
序号 | 项目编码 | 项目名称 |  | 项目特征描述 | 计量 单位 | 工程量 |  | 金额（元）
[8 empty] | 综合单价 | 合价
64 | 011501003002 | 定制吧台 |  | 订制烤漆吧台柜1.4米 | m | 1.4
65 | 011502001001 | 成品装饰线条 |  | 1.线条材料品种、规格、颜色:8mm铝合金仿木纹工字收边条 | m | 105.8
66 | 011502001002 | 成品装饰线条 |  | 1.线条材料品种、规格、颜色:8mm铝合金仿木纹L形收边条 | m | 100.22
67 | 011502001003 | 成品装饰线条 |  | 顶部装饰金属条 | m | 26.8
68 | 011502001004 | 成品装饰线条 |  | 30mm宽装饰木线条 | m | 8.4
69 | 011503004001 | 成品带扶手栏杆、栏板 |  | 304 拉丝不锈钢立柱 + 木质圆管扶手，配 10mm 钢化清玻 ；立柱壁厚 1.5mm，扶手 Φ51×1.2mm，不锈钢玻璃夹具固定；玻璃裁割倒角、打密封胶，整体高度 1100mm | m | 18.7
70 | 01B001 | 集成灶 |  | 暂估综合单价 | 项 | 1
71 | 01B002 | 洗菜池 |  | 暂估综合单价 | 套 | 1
72 | 01B003 | 卡座 |  | 暂估综合单价 | m | 4.5
73 | 01B004 | 前置过滤器 |  | 暂估综合单价 | 套 | 1
74 | 01B005 | 安吉尔洁水机 |  | 暂估综合单价 | 项 | 1
75 | 01B006 | 硬包 |  | 暂估综合单价 | m2 | 8.04
76 | 01B007 | 亚克力金属包边发光字，吊挂安装 |  | 暂估综合单价 | m2 | 6.24
77 | 01B008 | 磁吸白板墙 |  | 暂估综合单价 | m2 | 3.6
78 | 01B009 | 拱形造型 |  | 暂估综合单价 | 项 | 1
79 | 01B010 | 环形弧形卡座基层 + 软包 |  | 暂估综合单价 | m | 6.9
80 | 01B011 | 定制景观花池 |  | 暂估综合单价 | 项 | 1
81 | 01B012 | 成品仿真景观 |  | 暂估综合单价 | 项 | 1
82 | 01B013 | 围柱书桌 |  | 暂估综合单价 | m | 3.8
本页小计
合 计

## 表E.2.3 材料暂估单价及调整表
材料暂估单价及调整表
工程名称：建筑与装饰工程 |  |  |  |  | 标段：白塔街道恒通社区党群服务中心改造项目 | [5 empty] | 第 1 页 共 1 页
序号 | 材料名称 | 规格型号 | 计量单位 | 暂估 |  |  |  | 确认 |  |  |  | 调整金额（元） | 备注
|  |  |  | 数量 |  | 单价 （元） | 合价 （元） | 数量 | 单价 （元） | 合价 （元）
|  |  |  | A₁ |  | B₁ | C₁ | A₂ | B₂ | C₂ |  | D=C₂-C₁
1 | 集成灶 |  | 项 |  |  | 9500
2 | 洗菜池 |  | 套 |  |  | 1100
3 | 前置过滤器 |  | 套 |  |  | 660
4 | 安吉尔洁水机 |  | 项 |  |  | 3500
5 | 硬包 |  | m2 |  |  | 330
6 | 磁吸白板墙 |  | m2 |  |  | 430
7 | 拱形造型 |  | 项 |  |  | 2400
8 | 卡座 |  | m |  |  | 1500
9 | 环形弧形卡座基层 + 软包 |  | m |  |  | 1680
10 | 围柱书桌 |  | m |  |  | 1800
11 | 发光字 |  | m2 |  |  | 800
12 | 成品仿真景观 |  | 项 |  |  | 4400
13 | 定制景观花池 |  | 项 |  |  | 2800
14 | 单扇套装平开实木门 |  | 樘 |  |  | 1200
本页小计 | [7 empty] | — | — |  |  |  | —
合 计 | [7 empty] | — | — |  |  |  | —
注：本表可由招标人填写“暂估单价”栏，并在备注栏说明拟用暂估价材料的清单项目，投标人应将上述材料暂估单价计入 工程量清单综合单价。

## 表E.3.1 措施项目清单计价表
措施项目清单计价表
工程名称：建筑与装饰工程 |  |  | 标段：白塔街道恒通社区党群服务中心改造项目 |  | 第 1 页 共 1 页
序号 | 项目编码 | 项目名称 |  | 工作内容 |  | 价格（元） | 备注
1 | 一 | 措施项目一
1.1 | 011601007 | 文明施工费
1.2 | 011601007001 | 文明施工与环境保护费
1.3 | 011601006001 | 临时设施费
1.4 | 011601010001 | 雨季施工增加费
1.5 | 011601014001 | 已完工程及设备保护费
1.6 | 01B001 | 工程定位复测费
1.7 | 011601013001 | 二次搬运费
2 | 二 | 措施项目二
2.1
本页小计 | [6 empty] | -
合 计 | [6 empty] | -
注：措施项目清单费用构成详见本标准表 E.3.2，大型机械进出场及安拆费用组成见本标准表 E.3.4。

## 表E.4.1 其他项目清单计价表
其他项目清单计价表
工程名称：建筑与装饰工程 |  | 标段：白塔街道恒通社区党群服务中心改造项目 |  |  |  | 第 1 页 共 1 页
序号 | 项目名称 |  | 暂估（暂定）金额（元） | 结算（确定）金额（元） | 调整金额± （元） |  | 备注
1 | 暂列金额 | [5 empty] | 详见本标准表 E.4.2
2 | 暂估价
2.1 | 专业工程暂估价 | [5 empty] | 详见本标准表 E.4.3
2.2 | 材料暂估价
3 | 计日工 | [5 empty] | 详见本标准表 E.4.4
4 | 总承包服务费 | [5 empty] | 详见本标准表 E.4.5
5 | 材料检验试验费
6 | 建筑工程能效测评费
7 | 工程变更及现场签证
8 | 提前竣工（赶工补偿）
9 | 无负荷联合试运转费
10 | 停窝工损失费
11 | 施工期间未完工程保护费
12 | 企业自有工人培训管理费
13 | 建筑工人实名制费 | [5 empty] | 1.建设项目招标工期为1年的暂按57900元计入工程造价； 2.建设项目招标工期为2年的暂按99400元计入工程造价； 3.建设项目招标工期为3年及以上的暂按140900元计入工程造价。
14 | 安全生产计提费 | [5 empty] | 房屋建筑工程计提比例为3%，市政公用工程计提比例为1.5%。
15 | 人工增加费
合 计 | [6 empty] | -

## 表E.5.1 增值税计价表
增值税计价表
工程名称：建筑与装饰工程 |  |  | 标段：白塔街道恒通社区党群服务中心改造项目 |  | 第 1 页 共 1 页
序号 | 项目名称 | 计算基础说明 |  | 计算基础 |  | 税率(%) | 金额(元)
1 | 增值税 | 分部分项工程费+措施项目工程费+其他项目费-其中：专业工程暂估价 |  |  |  | 9
合 计