## 表C.1.1 招标工程量清单扉页
工程名称： |  |  |  | 暖卫工程
标段名称： |  |  |  | 白塔街道恒通社区党群服务中心改造项目
招标工程量清单
| 编 制 人 | ： |  |  | (造价专业人员签字及盖章)
| 审 核 人 | ： |  |  | (签字及盖章)
| 编 制 单 位 | ： |  |  | (盖章)
| 法定代表人 或其授权人 | ： |  |  | (签字或盖章)
| 招 标 人 | ： |  |  | (盖章)
| 法定代表人 或其授权人 | ： |  |  | (签字或盖章)
| 编 制 时 间 | ： | 2026-06-20

## 表E.2.1 分部分项工程项目清单计价表
分部分项工程项目清单计价表
工程名称：暖卫工程 |  |  | 标段：白塔街道恒通社区党群服务中心改造项目 |  |  |  | 第 1 页 共 7 页
序号 | 项目编码 | 项目名称 |  | 项目特征描述 | 计量 单位 | 工程量 |  | 金额（元）
[8 empty] | 综合单价 | 合价
给水
1 | 031001007001 | 复合管 |  | 1.材质:内涂塑钢塑复合管 2.规格:DN50 3.连接形式:丝接 4.压力试验及吹、洗设计要求:水压试验及消毒冲洗 5.安装部位:室内 6.介质:给水 | m | 4.67
2 | 031001007002 | 复合管 |  | 1.材质:内涂塑钢塑复合管 2.规格:DN20 3.连接形式:丝接 4.压力试验及吹、洗设计要求:水压试验及消毒冲洗 5.安装部位:室内 6.介质:给水 | m | 2
3 | 031001008001 | 塑料管 |  | 1.材质:PPR给水管(S5级) 2.规格:De50 3.连接形式:热熔连接 4.压力试验及吹、洗设计要求:水压试验及消毒冲洗 5.安装部位:室内 6.介质:给水 | m | 5.34
4 | 031001008002 | 塑料管 |  | 1.材质:PPR给水管(S5级) 2.规格:De40 3.连接形式:热熔连接 4.压力试验及吹、洗设计要求:水压试验及消毒冲洗 5.安装部位:室内 6.介质:给水 | m | 14.8
本页小计
分部分项工程项目清单计价表
工程名称：暖卫工程 |  |  | 标段：白塔街道恒通社区党群服务中心改造项目 |  |  |  | 第 2 页 共 7 页
序号 | 项目编码 | 项目名称 |  | 项目特征描述 | 计量 单位 | 工程量 |  | 金额（元）
[8 empty] | 综合单价 | 合价
5 | 031001008003 | 塑料管 |  | 1.材质:PPR给水管(S5级) 2.规格:De32 3.连接形式:热熔连接 4.压力试验及吹、洗设计要求:水压试验及消毒冲洗 5.安装部位:室内 6.介质:给水 | m | 20
6 | 031001008004 | 塑料管 |  | 1.材质:PPR给水管(S5级) 2.规格:De25 3.连接形式:热熔连接 4.压力试验及吹、洗设计要求:水压试验及消毒冲洗 5.安装部位:室内 6.介质:给水 | m | 35.89
7 | 031001008005 | 塑料管 |  | 1.材质:PPR给水管(S3.2级) 2.规格:De25 3.连接形式:热熔连接 4.压力试验及吹、洗设计要求:水压试验及消毒冲洗 5.安装部位:室内 6.介质:给水 | m | 11.6
8 | 031002001001 | 金属阀门 |  | 1.类型:截止阀 2.材质:黄铜 3.规格、压力等级:DN40 | 个 | 1
9 | 031002001002 | 金属阀门 |  | 1.类型:截止阀 2.材质:黄铜 3.规格、压力等级:DN32 | 个 | 1
10 | 031002001003 | 金属阀门 |  | 1.类型:截止阀 2.材质:黄铜 3.规格:DN20 | 个 | 1
11 | 031002001004 | 金属阀门 |  | 1.类型:自动排气阀 2.规格:DN20 | 个 | 1
本页小计
分部分项工程项目清单计价表
工程名称：暖卫工程 |  |  | 标段：白塔街道恒通社区党群服务中心改造项目 |  |  |  | 第 3 页 共 7 页
序号 | 项目编码 | 项目名称 |  | 项目特征描述 | 计量 单位 | 工程量 |  | 金额（元）
[8 empty] | 综合单价 | 合价
12 | 031301001001 | 凿(压、切割)槽 |  | 1.类型:剔堵槽、沟 砖结构 2.规格：管径40mm以内 | m | 36.3
13 | 031301002001 | 开孔打洞 |  | 1.类型:混凝土楼板钻孔 2.规格：直径63mm以内 | 个 | 2
14 | 031301002002 | 开孔打洞 |  | 1.类型:混凝土墙体钻孔 2.规格：钻孔直径63mm以内 | 个 | 6
15 | 031301004001 | 成品支架 |  | 1.名称：成品管卡 2.规格：DN50 | 套 | 3
16 | 031301004002 | 成品支架 |  | 1.名称：成品管卡 2.规格：DN40 | 套 | 5
17 | 031301004003 | 成品支架 |  | 1.名称：成品管卡 2.规格：DN32 | 套 | 16
18 | 031301004004 | 成品支架 |  | 1.名称：成品管卡 2.规格：DN25 | 套 | 18
19 | 031301004005 | 成品支架 |  | 1.名称：成品管卡 2.规格：DN20 | 套 | 42
排水
20 | 031001008006 | 塑料管 |  | 1.材质、规格:UPVCDe110 2.连接形式:粘接 3.压力试验及吹、洗设计要求:灌水试验、通球试验 4.安装部位:室内 5.介质:排水 | m | 26.04
21 | 031001008007 | 塑料管 |  | 1.材质、规格:UPVCDe75 2.连接形式:粘接 3.压力试验及吹、洗设计要求:灌水试验、通球试验 4.安装部位:室内 5.介质:排水 | m | 10.41
本页小计
分部分项工程项目清单计价表
工程名称：暖卫工程 |  |  | 标段：白塔街道恒通社区党群服务中心改造项目 |  |  |  | 第 4 页 共 7 页
序号 | 项目编码 | 项目名称 |  | 项目特征描述 | 计量 单位 | 工程量 |  | 金额（元）
[8 empty] | 综合单价 | 合价
22 | 031001008008 | 塑料管 |  | 1.材质、规格:UPVCDe50 2.连接形式:粘接 3.压力试验及吹、洗设计要求:灌水试验、通球试验 4.安装部位:室内 5.介质:排水 | m | 25.75
23 | 031003004001 | 洗涤盆 |  | 1.类型:洗涤池 2.详见图集：99S304/15 | 组 | 4
24 | 031003006001 | 大便器 |  | 1.类型:自闭式冲洗阀蹲式大便器 2.详见图集：99S304/84 | 组 | 4
25 | 031003007001 | 小便器 |  | 1.类型:壁挂式小便器 感应开关埋入式 2.材质:陶瓷 | 组 | 2
26 | 031003008001 | 其他成品卫生器具 |  | 1.类型:洗头床水龙头 2.规格：DN20 | 组 | 1
27 | 031003014001 | 给、排水附件 |  | 1.名称：通气帽 2.规格：De110 | 个 | 1
28 | 031003014002 | 给、排水附件 |  | 1.名称：阻火圈 2.规格：De110 | 个 | 2
29 | 031003014003 | 给、排水附件 |  | 1.名称：伸缩节 2.规格：De110 | 个 | 2
30 | 031003014004 | 给、排水附件 |  | 1.名称：伸缩节 2.规格：De50 | 个 | 2
31 | 031003014005 | 给、排水附件 |  | 1.类型:小厨宝 2.规格：V=6L N=1.5KW | 个 | 3
32 | 031003014006 | 给、排水附件 |  | 1.类型:拖布池 2.详见图集：99S304/16 | 个 | 1
33 | 031005013001 | 热水器、开水炉 |  | 1.类型:热水器 2.规格：V=60L N=2.2KW | 台 | 1
34 | 031005013002 | 热水器、开水炉 |  | 1.类型:开水机 2.规格：V=20L N=3KW | 台 | 1
本页小计
分部分项工程项目清单计价表
工程名称：暖卫工程 |  |  | 标段：白塔街道恒通社区党群服务中心改造项目 |  |  |  | 第 5 页 共 7 页
序号 | 项目编码 | 项目名称 |  | 项目特征描述 | 计量 单位 | 工程量 |  | 金额（元）
[8 empty] | 综合单价 | 合价
35 | 031301001002 | 凿(压、切割)槽 |  | 1.类型:剔堵槽、沟 混凝土结构 2.规格：宽×深(mm) 150×200 | m | 39.3
36 | 031301001003 | 凿(压、切割)槽 |  | 1.类型:剔堵槽、沟 砖结构 2.规格：管径110mm以内 | m | 13
37 | 031301002003 | 开孔打洞 |  | 1.类型:混凝土楼板钻孔 2.规格：直径108mm以内 | 个 | 2
38 | 031301002004 | 开孔打洞 |  | 1.类型:混凝土楼板钻孔 2.规格：直径63mm以内 | 个 | 1
39 | 031301004006 | 成品支架 |  | 1.名称：成品管卡 2.规格：De110 | 套 | 1
40 | 031301004007 | 成品支架 |  | 1.名称：成品管卡 2.规格：De50 | 套 | 1
采暖
41 | 031001002001 | 镀锌钢管 |  | 1.材质、规格:热镀锌钢管DN65 2.连接形式:螺纹连接 3.压力试验及吹、洗设计要求:水压试验及水冲洗 4.安装部位:室内 5.介质:采暖 | m | 38.68
42 | 031001002002 | 镀锌钢管 |  | 1.材质、规格:热镀锌钢管DN50 2.连接形式:螺纹连接 3.压力试验及吹、洗设计要求:水压试验及水冲洗 4.安装部位:室内 5.介质:采暖 | m | 59.46
本页小计
分部分项工程项目清单计价表
工程名称：暖卫工程 |  |  | 标段：白塔街道恒通社区党群服务中心改造项目 |  |  |  | 第 6 页 共 7 页
序号 | 项目编码 | 项目名称 |  | 项目特征描述 | 计量 单位 | 工程量 |  | 金额（元）
[8 empty] | 综合单价 | 合价
43 | 031001002003 | 镀锌钢管 |  | 1.材质、规格:热镀锌钢管DN40 2.连接形式:螺纹连接 3.压力试验及吹、洗设计要求:水压试验及水冲洗 4.安装部位:室内 5.介质:采暖 | m | 122.04
44 | 031002001005 | 金属阀门 |  | 1.类型:闸阀 2.规格:DN65 3.连接形式:法兰连接 | 个 | 6
45 | 031002001006 | 金属阀门 |  | 1.类型:平衡阀 2.规格:DN65 3.连接形式:法兰连接 | 个 | 2
46 | 031002001007 | 金属阀门 |  | 1.类型:铜球阀 2.规格:DN32 3.连接形式:螺纹连接 | 个 | 34
47 | 031002001008 | 金属阀门 |  | 1.类型:铜截止阀 2.规格:DN32 3.连接形式:螺纹连接 | 个 | 34
48 | 031002009001 | 法兰 |  | 1.类型:碳钢平焊法兰 2.规格:DN65 | 副 | 8
49 | 031004006001 | 地板辐射采暖 |  | 1.管道材质:PE-RT管 2.管道规格:De20*2.0 3.反射铝膜要求:铝箔 4.保温层材质、厚度:保温层(挤塑板):厚度30mm容重不小于30kg/m ，边界保温带 ：324m 5.钢丝网设计要求:防拉裂钢丝网(网孔:10cm*10cm,丝径:2mm) 6.备注：一层 | m2 | 458.53
本页小计
分部分项工程项目清单计价表
工程名称：暖卫工程 |  |  | 标段：白塔街道恒通社区党群服务中心改造项目 |  |  |  | 第 7 页 共 7 页
序号 | 项目编码 | 项目名称 |  | 项目特征描述 | 计量 单位 | 工程量 |  | 金额（元）
[8 empty] | 综合单价 | 合价
50 | 031004006002 | 地板辐射采暖 |  | 1.管道材质:PE-RT管 2.管道规格:De20*2.0 3.反射铝膜要求:铝箔 4.保温层材质、厚度:保温层(挤塑板):厚度20mm容重不小于30kg/m ，边界保温带 ：232m 5.钢丝网设计要求:防拉裂钢丝网(网孔:10cm*10cm,丝径:2mm) 6.备注：二层 | m2 | 469.52
51 | 031004007001 | 热媒集配装置 |  | 1.类型:分集水器(不带箱) 2.型号:FJSQ 3.规格:7回路 | 组 | 1
52 | 031004007002 | 热媒集配装置 |  | 1.类型:分集水器(不带箱) 2.型号:FJSQ 3.规格:6回路 | 组 | 5
53 | 031004007003 | 热媒集配装置 |  | 1.类型:分集水器(不带箱) 2.型号:FJSQ 3.规格:5回路 | 组 | 4
54 | 031004007004 | 热媒集配装置 |  | 1.类型:分集水器(不带箱) 2.型号:FJSQ 3.规格:4回路 | 组 | 5
55 | 031004007005 | 热媒集配装置 |  | 1.类型:分集水器(不带箱) 2.型号:FJSQ 3.规格:3回路 | 组 | 3
56 | 031008001001 | 采暖工程系统调试 |  | 1.类型:采暖工程系统调试 | 系统 | 1
本页小计
合 计

## 表E.3.1 措施项目清单计价表
措施项目清单计价表
工程名称：暖卫工程 |  |  | 标段：白塔街道恒通社区党群服务中心改造项目 |  | 第 1 页 共 1 页
序号 | 项目编码 | 项目名称 |  | 工作内容 |  | 价格（元） | 备注
1 | 一 | 措施项目一
1.1 | 031401010 | 文明施工费
1.2 | 031401010001 | 文明施工与环境保护费
1.3 | 031401012001 | 临时设施费
1.4 | 031401021001 | 雨季施工增加费
1.5 | 031401015001 | 已完工程及设备保护费
1.6 | 031401013001 | 二次搬运费
2 | 二 | 措施项目二
2.1 | 031401001001 | 脚手架 |  | 1.名称：脚手架搭拆
本页小计 | [6 empty] | -
合 计 | [6 empty] | -
注：措施项目清单费用构成详见本标准表 E.3.2，大型机械进出场及安拆费用组成见本标准表 E.3.4。

## 表E.4.1 其他项目清单计价表
其他项目清单计价表
工程名称：暖卫工程 |  | 标段：白塔街道恒通社区党群服务中心改造项目 |  |  |  | 第 1 页 共 1 页
序号 | 项目名称 |  | 暂估（暂定）金额（元） | 结算（确定）金额（元） | 调整金额± （元） |  | 备注
1 | 暂列金额 | [5 empty] | 详见本标准表 E.4.2
2 | 暂估价
2.1 | 专业工程暂估价 | [5 empty] | 详见本标准表 E.4.3
2.2 | 材料暂估价
3 | 计日工 | [5 empty] | 详见本标准表 E.4.4
4 | 总承包服务费 | [5 empty] | 详见本标准表 E.4.5
5 | 材料检验试验费
6 | 建筑工程能效测评费
7 | 工程变更及现场签证
8 | 提前竣工（赶工补偿）
9 | 无负荷联合试运转费
10 | 停窝工损失费
11 | 施工期间未完工程保护费
12 | 企业自有工人培训管理费
13 | 建筑工人实名制费 | [5 empty] | 1.建设项目招标工期为1年的暂按57900元计入工程造价； 2.建设项目招标工期为2年的暂按99400元计入工程造价； 3.建设项目招标工期为3年及以上的暂按140900元计入工程造价。
14 | 安全生产计提费 | [5 empty] | 房屋建筑工程计提比例为3%，市政公用工程计提比例为1.5%。
15 | 人工增加费
合 计 | [6 empty] | -

## 表E.5.1 增值税计价表
增值税计价表
工程名称：暖卫工程 |  |  | 标段：白塔街道恒通社区党群服务中心改造项目 |  | 第 1 页 共 1 页
序号 | 项目名称 | 计算基础说明 |  | 计算基础 |  | 税率(%) | 金额(元)
1 | 增值税 | 分部分项工程费+措施项目工程费+其他项目费-其中：专业工程暂估价 |  |  |  | 9
合 计