## 表C.1.1 招标工程量清单扉页
工程名称： |  |  |  | 电气工程
标段名称： |  |  |  | 白塔街道恒通社区党群服务中心改造项目
招标工程量清单
| 编 制 人 | ： |  |  | (造价专业人员签字及盖章)
| 审 核 人 | ： |  |  | (签字及盖章)
| 编 制 单 位 | ： |  |  | (盖章)
| 法定代表人 或其授权人 | ： |  |  | (签字或盖章)
| 招 标 人 | ： |  |  | (盖章)
| 法定代表人 或其授权人 | ： |  |  | (签字或盖章)
| 编 制 时 间 | ： | 2026-06-20

## 表E.2.1 分部分项工程项目清单计价表
分部分项工程项目清单计价表
工程名称：电气工程 |  |  | 标段：白塔街道恒通社区党群服务中心改造项目 |  |  |  | 第 1 页 共 7 页
序号 | 项目编码 | 项目名称 |  | 项目特征描述 | 计量 单位 | 工程量 |  | 金额（元）
[8 empty] | 综合单价 | 合价
强电
1 | 030402011001 | 成套配电箱 |  | 1.名称:成套配电箱ZAP 2.容量:Pn=66kW 3.规格:600x1000x200 4.安装方式:明装，距地1.5m | 台 | 1
2 | 030402011002 | 成套配电箱 |  | 1.名称:成套配电箱AL1 2.容量:Pn=36kW 3.规格:600x1000x200 4.安装方式:明装，距地1.5m | 台 | 1
3 | 030402011003 | 成套配电箱 |  | 1.名称:成套配电箱AL1 2.容量:Pn=30kW 3.规格:600x1000x200 4.安装方式:明装，距地1.5m | 台 | 1
4 | 030405015001 | 排气扇-卫生间 |  | 排气扇 | 台 | 2
5 | 030409001001 | 电力电缆 |  | 1.名称:电力电缆 2.型号:WDZB-YJY-5x16 3.敷设方式:穿管道、桥架敷设 | m | 22.18
6 | 030409001002 | 电力电缆 |  | 1.名称:电力电缆 2.型号:WDZB-YJY-5x6 3.敷设方式:穿管道、桥架敷设 | m | 66.39
7 | 030409003001 | 电力电缆头 |  | 1.名称:电力电缆头 2.型号:WDZB-YJY-5x16 | 个 | 2
8 | 030409003002 | 电力电缆头 |  | 1.名称:电力电缆头 2.型号:WDZB-YJY-5x6 | 个 | 6
9 | 030412001001 | 配管 |  | 1.名称:配管 2.规格:PVC32 3.配置形式:暗配 | m | 10.66
10 | 030412001002 | 配管 |  | 1.名称:配管 2.规格:PVC32 3.配置形式:明配 | m | 8.71
本页小计
分部分项工程项目清单计价表
工程名称：电气工程 |  |  | 标段：白塔街道恒通社区党群服务中心改造项目 |  |  |  | 第 2 页 共 7 页
序号 | 项目编码 | 项目名称 |  | 项目特征描述 | 计量 单位 | 工程量 |  | 金额（元）
[8 empty] | 综合单价 | 合价
11 | 030412001003 | 配管 |  | 1.名称:配管 2.规格:PVC20 3.配置形式:明配 | m | 799.86
12 | 030412001004 | 配管 |  | 1.名称:配管 2.规格:PVC20 3.配置形式:暗配 | m | 297.5
13 | 030412003001 | 桥架 |  | 1.名称:钢制槽式电缆桥架 2.规格:100*100 | m | 61.76
14 | 030412004001 | 配线 |  | 1.名称:线槽配线 2.型号:WDZB-BYJ4mm2 | m | 695.79
15 | 030412004002 | 配线 |  | 1.名称:管内穿照明线 2.型号:WDZB-BYJ4mm2 | m | 1343.82
16 | 030412004003 | 配线 |  | 1.名称:线槽配线 2.型号:WDZB-BYJ2.5mm2 | m | 249.94
17 | 030412004004 | 配线 |  | 1.名称:管内穿照明线 2.型号:WDZB-BYJ2.5mm2 | m | 1886.94
18 | 030412006001 | 接线盒 |  | 1.名称:开关(插座)盒 2.材质：塑料 | 个 | 155
19 | 030412006002 | 接线盒 |  | 1.名称:接线盒 2.材质：塑料 | 个 | 20
20 | 030413001001 | 普通灯具 |  | 1.名称:LED平板灯 2.规格:300*600 | 套 | 10
21 | 030413002001 | 装饰灯 |  | 1.名称:射灯 2.包含开孔 | 套 | 186
22 | 030413002002 | 装饰灯 |  | 1.名称:LED长条灯 2.规格:2000*200mm | 套 | 7
23 | 030413002003 | 装饰灯 |  | 1.名称:LED长条灯 2.规格:2000*150mm | 套 | 3
24 | 030413002004 | 装饰灯 |  | 1.名称:LED长条灯 2.规格:2500*100mm | 套 | 6
25 | 030413002005 | 装饰灯 |  | 1.名称:LED长条灯 2.规格:1200*100mm | 套 | 6
26 | 030413002006 | 柜体灯条 |  | 10×10mm厚柜体灯条，300K光源 | m | 197.52
27 | 030413002007 | 硅胶灯带 |  | 15mmLED硅胶灯带 | m | 21
本页小计
分部分项工程项目清单计价表
工程名称：电气工程 |  |  | 标段：白塔街道恒通社区党群服务中心改造项目 |  |  |  | 第 3 页 共 7 页
序号 | 项目编码 | 项目名称 |  | 项目特征描述 | 计量 单位 | 工程量 |  | 金额（元）
[8 empty] | 综合单价 | 合价
28 | 030413002008 | 地台灯带 |  | 20mm可弯曲铝型材灯带 | m | 18.33
29 | 030413013001 | 照明开关、按钮 |  | 1.名称:单控双联开关 | 套 | 3
30 | 030413013002 | 照明开关、按钮 |  | 1.名称:单控单联开关 | 套 | 15
31 | 030413014001 | 插座 |  | 1.名称:单控三联开关 | 套 | 8
32 | 030413014002 | 插座 |  | 1.名称:单相二、三孔插座(带防溅盒) | 套 | 2
33 | 030413014003 | 插座 |  | 1.名称:单相二、三孔插座 | 套 | 126
34 | 030413014004 | 插座 |  | 1.名称:地面二、三孔插座 | 套 | 4
35 | 031301001001 | 凿(压、切割)槽 |  | 1.类型:砖墙开槽 2.规格：管径≤20mm | m | 297.5
36 | 080707009001 | 支架、吊架 |  | 1.名称:电缆桥架支撑架 制作、安装 | t | 0.038
37 | 011201001001 | 墙面一般抹灰 |  | 1.名称:墙面一般抹灰 | m2 | 8.93
弱电
38 | 030412001005 | 配管 |  | 1.名称:配管 2.规格:PVC25 3.配置形式:明配 | m | 24.48
39 | 030412001006 | 配管 |  | 1.名称:配管 2.规格:PVC20 3.配置形式:明配 | m | 164.32
40 | 030412001007 | 配管 |  | 1.名称:配管 2.规格:PVC20 3.配置形式:暗配 | m | 21.3
41 | 030412001008 | 配管 |  | 1.名称:配管 2.规格:PVC25 3.配置形式:暗配 | m | 5.4
42 | 030412003002 | 桥架 |  | 1.名称:钢制槽式电缆桥架 2.规格:100*100 | m | 63.09
43 | 030412004005 | 配线 |  | 1.名称:双绞线缆 2.型号:CAT6 3.配线线制:桥架敷设 | m | 792.58
本页小计
分部分项工程项目清单计价表
工程名称：电气工程 |  |  | 标段：白塔街道恒通社区党群服务中心改造项目 |  |  |  | 第 4 页 共 7 页
序号 | 项目编码 | 项目名称 |  | 项目特征描述 | 计量 单位 | 工程量 |  | 金额（元）
[8 empty] | 综合单价 | 合价
44 | 030412004006 | 配线 |  | 1.名称:双绞线缆 2.型号:CAT6 3.配线线制:穿管敷设 | m | 309.54
45 | 030412004007 | 配线 |  | 1.名称:配线 2.型号:RVV-2*1.5 3.配线线制:线槽配线 | m | 337.78
46 | 030412004008 | 配线 |  | 1.名称:配线 2.型号:RVV-2*1.5 3.配线线制:穿管配线 | m | 78.42
47 | 030412006003 | 接线盒 |  | 1.名称: 接线盒 | 个 | 16
48 | 030502010001 | 信息、网络插座 |  | 1.名称: 单口网络插座 | 个 | 16
49 | 031301001002 | 凿(压、切割)槽 |  | 1.类型:砖墙开槽 2.规格：管径≤32mm | m | 5.4
50 | 031301001003 | 凿(压、切割)槽 |  | 1.类型:砖墙开槽 2.规格：管径≤20mm | m | 21.3
51 | 080707009002 | 支架、吊架 |  | 1.名称:电缆桥架支撑架 制作、安装 | t | 0.039
52 | 011201001002 | 墙面一般抹灰 |  | 1.名称:墙面一般抹灰 | m2 | 0.8
弱电设备清单
53 | 030413002009 | 装饰灯 |  | 1.名称:应急照明 | 套 | 15
54 | 030413002010 | 装饰灯 |  | 1.名称:安全出口指示牌 | 套 | 22
55 | 030501005001 | 插箱、机柜、台架 |  | 1.名称:600*600*1800机柜 | 台 | 1
56 | 030501010001 | 路由器 |  | 1.名称:企业管理路由器 | 台 | 1
57 | 030501015001 | 交换机 |  | 1.名称:24口poe交换机 | 台 | 1
58 | 030501015002 | 交换机 |  | 1.名称:8+2POE交换机 | 台 | 1
59 | 030501021001 | 无线设备 |  | 1.名称:tp1500千兆AP无线 | 台 | 8
60 | 030502003001 | 双绞线缆 |  | 1.名称:6类网线 | m | 1830
61 | 030505016001 | 显示设备 |  | 1.名称:22寸显示器 | 台 | 1
本页小计
分部分项工程项目清单计价表
工程名称：电气工程 |  |  | 标段：白塔街道恒通社区党群服务中心改造项目 |  |  |  | 第 5 页 共 7 页
序号 | 项目编码 | 项目名称 |  | 项目特征描述 | 计量 单位 | 工程量 |  | 金额（元）
[8 empty] | 综合单价 | 合价
62 | 030506015001 | 录像设备 |  | 1.名称:海康威视录像机32路2盘位 | 台 | 1
63 | 031102030001 | 监控设备 |  | 1.名称:宇视半球摄像头 | 套 | 20
64 | 03B001 | 8t硬盘 |  | 1.名称:8t硬盘 | 块 | 1
无线设备
便民服务大厅无线设备
65 | 030501021002 | 无线设备 |  | 1.名称:头戴麦克风 2.规格:1拖2无线头戴麦克风 | 台 | 1
66 | 030505004001 | 功率放大器 |  | 1.名称:功放 2.型号: SX-L2.4 3.规格:额定功率：260W输出方式：70V，100V，4-16Ω，CH1-CH5 | 台 | 1
67 | 030505011001 | 公共广播、背景音乐系统设备 |  | 1.名称:大屏音响 2.型号: XS-630 3.规格:功率/大功率：10W/20W/30W；输入电压：70V-110V；扬声器：6.5"+高音 | 台 | 4
舞蹈室无线设备
68 | 030501021003 | 无线设备 |  | 1.名称:手持麦克风 2.规格:低功耗频率范围：620-850MHz ；发射功率：10mW ；振荡模式：锁相环频率合成（PLL） ；频率稳定度：≤ ±0.005% ；调制方式：FM ；大频偏：±50KHz频率选择：接收机选择，红外对频确定 ；发射器工作频率拾音器类型：动圈式 ，手持，一拖二 ；工作电源：2节5号电池 ；工作电流：≤100mA工作温度：-10℃~+40℃ | 台 | 1
本页小计
分部分项工程项目清单计价表
工程名称：电气工程 |  |  | 标段：白塔街道恒通社区党群服务中心改造项目 |  |  |  | 第 6 页 共 7 页
序号 | 项目编码 | 项目名称 |  | 项目特征描述 | 计量 单位 | 工程量 |  | 金额（元）
[8 empty] | 综合单价 | 合价
69 | 030505004002 | 功率放大器 |  | 1.名称:功放 2.型号:HB7200 3.规格:功率/POWER(8欧)：2*150W ；输入阻抗/INPUT IMPEDANCE：20KOHM ；总谐波失真/THD ：0.05% ；频率响应/FREQUENCY RESPONSE：20HZ-20KHZ ；信噪比/SNR：82DB ；消耗功率/POWER CONSUMPTION：350W ；输入灵敏度/INPUT SENSITIVITY：0.25V ；冷却/COOL DOWN：风扇 ；保护/PROTECTION：短路,直流 | 台 | 1
本页小计
分部分项工程项目清单计价表
工程名称：电气工程 |  |  | 标段：白塔街道恒通社区党群服务中心改造项目 |  |  |  | 第 7 页 共 7 页
序号 | 项目编码 | 项目名称 |  | 项目特征描述 | 计量 单位 | 工程量 |  | 金额（元）
[8 empty] | 综合单价 | 合价
70 | 030505011002 | 公共广播、背景音乐系统设备 |  | 1.名称:大屏音响 2.型号:HY-206 3.规格:频率响应Frequency respone ：60Hz-18KHz ；低高音单元配置Lf/Hf driver：LF:6.5"，HF:1" ；阻抗Nominal lmpedance：8Ω ；灵敏度System Sensitivity：88dB ；功率Power rating：70W ；大声压Maximum：119dB | 台 | 4
窗口单红色LED屏
71 | 030505017004 | 显示设备 |  | 1.名称:P4.75单红LED条屏 2.规格:屏体尺寸： 每块640mm*160mm 做3块，配置：强力Q10模组+铂强电源+铝材框体+全套线材辅材等 | m2 | 0.31
其他
72 | 030904018001 | 机柜 |  | 1.名称：机柜 2.规格：600*600*1200 | 台 | 1
73 | 03B002 | 时序器 |  | 1.名称：时序器 2.规格：8口10A | 台 | 1
本页小计
合 计

## 表E.3.1 措施项目清单计价表
措施项目清单计价表
工程名称：电气工程 |  |  | 标段：白塔街道恒通社区党群服务中心改造项目 |  | 第 1 页 共 1 页
序号 | 项目编码 | 项目名称 |  | 工作内容 |  | 价格（元） | 备注
1 | 一 | 措施项目一
1.1 | 031401010 | 文明施工费
1.2 | 031401010001 | 文明施工与环境保护费
1.3 | 031401012001 | 临时设施费
1.4 | 031401021001 | 雨季施工增加费
1.5 | 031401015001 | 已完工程及设备保护费
1.6 | 031401013001 | 二次搬运费
2 | 二 | 措施项目二
2.1
本页小计 | [6 empty] | -
合 计 | [6 empty] | -
注：措施项目清单费用构成详见本标准表 E.3.2，大型机械进出场及安拆费用组成见本标准表 E.3.4。

## 表E.4.1 其他项目清单计价表
其他项目清单计价表
工程名称：电气工程 |  | 标段：白塔街道恒通社区党群服务中心改造项目 |  |  |  | 第 1 页 共 1 页
序号 | 项目名称 |  | 暂估（暂定）金额（元） | 结算（确定）金额（元） | 调整金额± （元） |  | 备注
1 | 暂列金额 | [5 empty] | 详见本标准表 E.4.2
2 | 暂估价
2.1 | 专业工程暂估价 | [5 empty] | 详见本标准表 E.4.3
2.2 | 材料暂估价
3 | 计日工 | [5 empty] | 详见本标准表 E.4.4
4 | 总承包服务费 | [5 empty] | 详见本标准表 E.4.5
5 | 材料检验试验费
6 | 建筑工程能效测评费
7 | 工程变更及现场签证
8 | 提前竣工（赶工补偿）
9 | 无负荷联合试运转费
10 | 停窝工损失费
11 | 施工期间未完工程保护费
12 | 企业自有工人培训管理费
13 | 建筑工人实名制费 | [5 empty] | 1.建设项目招标工期为1年的暂按57900元计入工程造价； 2.建设项目招标工期为2年的暂按99400元计入工程造价； 3.建设项目招标工期为3年及以上的暂按140900元计入工程造价。
14 | 安全生产计提费 | [5 empty] | 房屋建筑工程计提比例为3%，市政公用工程计提比例为1.5%。
15 | 人工增加费
合 计 | [6 empty] | -

## 表E.5.1 增值税计价表
增值税计价表
工程名称：电气工程 |  |  | 标段：白塔街道恒通社区党群服务中心改造项目 |  | 第 1 页 共 1 页
序号 | 项目名称 | 计算基础说明 |  | 计算基础 |  | 税率(%) | 金额(元)
1 | 增值税 | 分部分项工程费+措施项目工程费+其他项目费-其中：专业工程暂估价 |  |  |  | 9
合 计