## 表C.1.1 招标工程量清单扉页
工程名称： |  |  | 4号教学楼——安装工程
标段名称： |  |  | 集宁一中商都分校改造工程
招标工程量清单
| 编 制 人 | ： |  | (造价专业人员签字及盖章)
| 审 核 人 | ： |  | (签字及盖章)
| 编 制 单 位 | ： |  | (盖章)
| 法定代表人 或其授权人 | ： |  | (签字或盖章)
| 招 标 人 | ： |  | (盖章)
| 法定代表人 或其授权人 | ： |  | (签字或盖章)
| 编 制 时 间 | ：

## 表E.2.1 分部分项工程项目清单计价表
分部分项工程项目清单计价表
工程名称：4号教学楼——安装工程 |  |  |  | 标段：集宁一中商都分校改造工程 |  |  | 第 1 页 共 5 页
序号 | 项目编码 | 项目名称 | 项目特征描述 |  | 计量 单位 | 工程量 |  | 金额（元）
[8 empty] | 综合单价 | 合价
采暖
1 | 031001003001 | 无缝钢管 | 1.安装部位:地沟内 2.介质:无缝钢管 3.规格、压力等级:DN150 4.连接形式:焊接 5.压力试验及吹、洗设计要求:满足设计要求 |  | m | 200.24
2 | 031001003002 | 无缝钢管 | 1.安装部位:地沟内 2.介质:无缝钢管 3.规格、压力等级:DN125 4.连接形式:焊接 5.压力试验及吹、洗设计要求:满足设计要求 |  | m | 70.51
3 | 031001003003 | 无缝钢管 | 1.安装部位:地沟内 2.介质:无缝钢管 3.规格、压力等级:DN100 4.连接形式:焊接 5.压力试验及吹、洗设计要求:满足设计要求 |  | m | 52.2
4 | 031001003004 | 无缝钢管 | 1.安装部位:地沟内 2.介质:无缝钢管 3.规格、压力等级:DN80 4.连接形式:焊接 5.压力试验及吹、洗设计要求:满足设计要求 |  | m | 22.13
5 | 031001003005 | 无缝钢管 | 1.安装部位:地沟内 2.介质:无缝钢管 3.规格、压力等级:DN70 4.连接形式:焊接 5.压力试验及吹、洗设计要求:满足设计要求 |  | m | 23.7
本页小计
分部分项工程项目清单计价表
工程名称：4号教学楼——安装工程 |  |  |  | 标段：集宁一中商都分校改造工程 |  |  | 第 2 页 共 5 页
序号 | 项目编码 | 项目名称 | 项目特征描述 |  | 计量 单位 | 工程量 |  | 金额（元）
[8 empty] | 综合单价 | 合价
6 | 031001003006 | 无缝钢管 | 1.安装部位:地沟内 2.介质:无缝钢管 3.规格、压力等级:DN50 4.连接形式:焊接 5.压力试验及吹、洗设计要求:满足设计要求 |  | m | 797.35
7 | 031001003007 | 无缝钢管 | 1.安装部位:地沟内 2.介质:无缝钢管 3.规格、压力等级:DN32 4.连接形式:焊接 5.压力试验及吹、洗设计要求:满足设计要求 |  | m | 268.12
8 | 031002007001 | 补偿器 | 1.类型:波纹补偿器(含法兰片) 2.规格、压力等级:DN150 3.连接形式:法兰 |  | 个 | 2
9 | 031002007002 | 补偿器 | 1.类型:波纹补偿器(含法兰片) 2.规格、压力等级:DN125 3.连接形式:法兰 |  | 个 | 1
10 | 031002007003 | 补偿器 | 1.类型:波纹补偿器(含法兰片) 2.规格、压力等级:DN100 3.连接形式:法兰 |  | 个 | 1
11 | 031002001001 | 金属阀门 | 1.规格、压力等级:DN50闸阀(含法兰片) |  | 个 | 54
12 | 031201001003 | 管道刷油 | 1.除锈级别:手工除锈 2.油漆品种:防锈漆 3.涂刷遍数、漆膜厚度:2 |  | m | 166.78
13 | 031201001004 | 室内管道刷油（DN50和DN32管道） | 1.除锈级别:手工除锈 2.油漆品种:防锈漆一遍、银粉漆一遍 3.涂刷遍数、漆膜厚度:2 |  | m | 186.75
本页小计
分部分项工程项目清单计价表
工程名称：4号教学楼——安装工程 |  |  |  | 标段：集宁一中商都分校改造工程 |  |  | 第 3 页 共 5 页
序号 | 项目编码 | 项目名称 | 项目特征描述 |  | 计量 单位 | 工程量 |  | 金额（元）
[8 empty] | 综合单价 | 合价
14 | 031201004001 | 暖气片刷油 | 1.油漆品种:银粉漆 2.涂刷遍数、漆膜厚度:2 |  | 片 | 2960
15 | 031208002005 | 其他管道绝热 | 1.绝热材料品种:橡塑保温管 2.绝热厚度:5cm 3.管道:φ50 |  | m3 | 0.49
16 | 031208002006 | 其他管道绝热 | 1.绝热材料品种:橡塑保温管 2.绝热厚度:5cm 3.管道:φ70-80 |  | m3 | 0.97
17 | 031208002007 | 其他管道绝热 | 1.绝热材料品种:橡塑保温管 2.绝热厚度:5cm 3.管道:φ125以下 |  | m3 | 3.56
18 | 031208002008 | 其他管道绝热 | 1.绝热材料品种:橡塑保温管 2.绝热厚度:5cm 3.管道:φ150 |  | m3 | 7.11
19 | 031208007001 | 防潮层、保护层 | 1.材料:玻璃丝布保护层 |  | m2 | 337.56
20 | 01B001 | 挖洞穿管 | 1.挖洞穿管 |  | 个 | 5
21 | 031301005001 | 支/吊架、基础型钢 | 1.名称:管道支架 |  | kg | 951.16
给排水
22 | 031001008004 | 塑料管 | 1.安装部位:室内 2.介质:给水管S5级别 3.材质、规格:PP-R管De40 4.连接形式:热熔连接 |  | m | 70
23 | 031001008005 | 塑料管 | 1.安装部位:室内 2.介质:给水管S5级别 3.材质、规格:PP-R管De32 4.连接形式:热熔连接 |  | m | 650
本页小计
分部分项工程项目清单计价表
工程名称：4号教学楼——安装工程 |  |  |  | 标段：集宁一中商都分校改造工程 |  |  | 第 4 页 共 5 页
序号 | 项目编码 | 项目名称 | 项目特征描述 |  | 计量 单位 | 工程量 |  | 金额（元）
[8 empty] | 综合单价 | 合价
24 | 031001008007 | 塑料管 | 1.安装部位:室内 2.介质:给水管S5级别 3.材质、规格:PP-R管De25 4.连接形式:热熔连接 |  | m | 100
25 | 031001008008 | 塑料管 | 1.安装部位:室内 2.介质:排水管 3.材质、规格:PVC-U管De50 4.连接形式:粘接 |  | m | 420
26 | 031001008010 | 塑料管 | 1.安装部位:室内 2.介质:排水管 3.材质、规格:PVC-U管De110 4.连接形式:粘接 |  | m | 580
27 | 031001008011 | 塑料管 | 1.安装部位:室内 2.介质:螺旋降噪排水管 3.材质、规格:PVC-U管De110 4.连接形式:粘接 |  | m | 57.6
28 | 031003008001 | 其他成品卫生器具 | 1.材质:陶瓷 2.规格、类型:拖布池 |  | 组 | 8
29 | 01B002 | 不锈钢水池 | 1.不锈钢水池 2.教学楼卫生间 |  | 个 | 8
30 | 031003006001 | 大便器 | 1.材质:陶瓷 2.规格、类型:脚踏蹲式大便器 |  | 组 | 48
31 | 031003007001 | 小便器 | 1.名称:小便器陶瓷 2.规格、类型:自闭式冲洗 3.组装形式:壁挂式 |  | 组 | 20
32 | 031003014001 | 给、排水附件 | 1.型号、规格:DN15水龙头 |  | 个 | 16
33 | 031003014002 | 给、排水附件 | 1.型号、规格:DN50地漏 |  | 个 | 64
34 | 031002003001 | 塑料阀门 | 1.类型:球阀 2.材质:塑料 3.规格、压力等级:DE32 4.连接形式:熔接 |  | 个 | 50
本页小计
分部分项工程项目清单计价表
工程名称：4号教学楼——安装工程 |  |  |  | 标段：集宁一中商都分校改造工程 |  |  | 第 5 页 共 5 页
序号 | 项目编码 | 项目名称 | 项目特征描述 |  | 计量 单位 | 工程量 |  | 金额（元）
[8 empty] | 综合单价 | 合价
35 | 031002003002 | 塑料阀门 | 1.类型:球阀 2.材质:塑料 3.规格、压力等级:DE50 4.连接形式:熔接 |  | 个 | 8
本页小计
合 计

## 表E.2.3 材料暂估单价及调整表
材料暂估单价及调整表
工程名称：4号教学楼——安装工程 |  |  |  |  | 标段：集宁一中商都分校改造工程 | [5 empty] | 第 1 页 共 1 页
序号 | 材料名称 | 规格型号 | 计量单位 | 数量 |  |  |  | 确认 |  |  |  | 调整金额（元） | 备注
|  |  |  | 数量 |  | 单价 （元） | 合价 （元） | 数量 | 单价 （元） | 合价 （元）
|  |  |  | A₁ |  | B₁ | C₁ | A₂ | B₂ | C₂ |  | D=C₂-C₁
本页小计 | [7 empty] | — | — |  |  |  | —
合 计 | [7 empty] | — | — |  |  |  | —
注：本表可由招标人填写“暂估单价”栏，并在备注栏说明拟用暂估价材料的清单项目，投标人应将上述材料暂估单价计入 工程量清单综合单价。

## 表E.3.1 措施项目清单计价表
措施项目清单计价表
工程名称：4号教学楼——安装工程 |  |  | 标段：集宁一中商都分校改造工程 |  | 第 1 页 共 1 页
序号 | 项目编码 | 项目名称 |  | 工作内容 |  | 价格（元） | 备注
1 | 一 | 措施项目一
1.1 | 031401010 | 文明施工费
1.2 | 031401010001 | 文明施工与环境保护费
1.3 | 031401012001 | 临时设施费
1.4 | 031401021001 | 雨季施工增加费
1.5 | 031401015001 | 已完工程及设备保护费
1.6 | 03B001 | 工程定位复测费
1.7 | 031401013001 | 二次搬运费
1.8 | 031401020001 | 夜间施工增加费
1.9 | 031401020002 | 白天在地下室施工增加费
1.10 | 031401021002 | 冬季施工增加费
2 | 二 | 措施项目二
2.1
2.2 | 031401001001 | 脚手架
本页小计 | [6 empty] | -
合 计 | [6 empty] | -
注：措施项目清单费用构成详见本标准表 E.3.2，大型机械进出场及安拆费用组成见本标准表 E.3.4。

## 表E.4.1 其他项目清单计价表
其他项目清单计价表
工程名称：4号教学楼——安装工程 |  | 标段：集宁一中商都分校改造工程 |  |  |  | 第 1 页 共 1 页
序号 | 项目名称 |  | 暂估（暂定）金额（元） | 结算（确定）金额（元） | 调整金额± （元） |  | 备注
1 | 暂列金额 | [5 empty] | 详见本标准表 E.4.2
2 | 暂估价
2.1 | 专业工程暂估价 | [5 empty] | 详见本标准表 E.4.3
2.2 | 材料暂估价
3 | 计日工 | [5 empty] | 详见本标准表 E.4.4
4 | 总承包服务费 | [5 empty] | 详见本标准表 E.4.5
5 | 材料检验试验费
6 | 建筑工程能效测评费
7 | 工程变更及现场签证
8 | 提前竣工（赶工补偿）
9 | 无负荷联合试运转费
10 | 停窝工损失费
11 | 施工期间未完工程保护费
12 | 企业自有工人培训管理费
13 | 建筑工人实名制费 | [5 empty] | 1.建设项目招标工期为1年的暂按57900元计入工程造价； 2.建设项目招标工期为2年的暂按99400元计入工程造价； 3.建设项目招标工期为3年及以上的暂按140900元计入工程造价。
14 | 安全生产计提费 | [5 empty] | 房屋建筑工程计提比例为3%，市政公用工程计提比例为1.5%。
15 | 人工增加费
合 计 | [6 empty] | -

## 表E.4.2 暂列金额明细表
暂列金额明细表
工程名称：4号教学楼——安装工程 |  |  |  | 标段：集宁一中商都分校改造工程 |  |  | 第 1 页 共 1 页
序号 | 项目名称 | 计算基础 | 费率（%） |  | 暂定金额 （元） | 确定金额（元） |  | 调整金额± (元) | 备注
1 | 合同价格调整暂列金额
2 | 未确定工程暂列金额
3 | 未确定服务暂列金额
4 | 未确定其他暂列金额
本页小计 |  | - | -
合 计 |  | - | -
注：1 本表由招标人填写“暂定金额”总额，采用费率计价方式计算暂定金额的，应分别填写“计算基础”“费率”，并计算 填写“暂定金额”；采用总价计价方式计算暂定金额的，可直接填写“暂定金额”； 2 投标人应将上述暂定金额填写并计入投标总价； 3 结算时应按合同约定计算并填写“确定金额”。

## 表E.4.3 专业工程暂估价明细表
专业工程暂估价明细表
工程名称：4号教学楼——安装工程 |  |  |  | 标段：集宁一中商都分校改造工程 |  |  |  | 第 1 页 共 1 页
序号 | 专业工程名称 | 暂估金额（元） |  |  |  | 确认金额（元） |  |  |  | 调整金额±（元） | 备注
|  | 不含税价格 | 增值税 |  | 含税价格 | 不含税价格 | 增值税 |  | 含税价格
|  | A₁ | B₁ |  | C₁ | A₂ | B₂ |  | C₂ | D=C₂-C₁
本页小计 | [10 empty] | -
合计 | [10 empty] | -
注：本表“暂估金额”由招标人填写，投标人应将“暂估金额”填写并计入投标总价。结算时应按合同约定的价格填写 “确认金额”。

## 表E.4.4 计日工表
计日工表
工程名称：4号教学楼——安装工程 |  |  |  | 标段：集宁一中商都分校改造工程 |  |  |  | 第 1 页 共 1 页
编号 | 计日工名称 | 单位 | 暂定数量 |  | 实际数量 | 综合单价(元) | 合价（元） |  |  | 调整金额± (元)
[7 empty] | 暂定 |  | 实际
[7 empty] | A₁ |  | A₂ | B=A₂-A₁
一 | 人工
1
人工小计
二 | 材料
1
材料小计
三 | 施工机具
1
施工机具小计
总计
注：1 本表计日工名称、暂定数量应由招标人填写。编制最高投标限价时，单价应由招标人按有关计价规定确定；编制投标报 价时，单价应由投标人自主报价，并按暂定数量计算合价计入投标总价中。 2 工程结算时，应按发承包双方确认的实际数量计算合价。发承包双方确认的实际数量详见本标准表E.8.2。

## 表E.5.1 增值税计价表
增值税计价表
工程名称：4号教学楼——安装工程 |  |  | 标段：集宁一中商都分校改造工程 |  | 第 1 页 共 1 页
序号 | 项目名称 | 计算基础说明 |  | 计算基础 |  | 税率(%) | 金额(元)
1 | 增值税 | 分部分项工程费+措施项目工程费+其他项目费-其中：专业工程暂估价 |  |  |  | 9
合 计