## 表E.2.1 分部分项工程项目清单计价表
分部分项工程项目清单计价表
工程名称：拆除及恢复硬化 |  |  |  | 标段：准格尔旗沙圪堵镇民乐小区地沟及立管改造项目 |  |  | 第 1 页 共 1 页
序号 | 项目编码 | 项目名称 | 项目特征描述 |  | 计量 单位 | 工程量 |  | 金额（元）
[8 empty] | 综合单价 | 合价
| 1 | 拆除部分
1 | 041001007001 | 拆除砖砌体 | 1、拆除120砖墙 |  | m3 | 37.44
2 | 041001001001 | 拆除路面 | 1、拆除60厚工字砖（保护性拆除） 2、40厚干硬性水泥砂浆结合层 3、100厚混凝土垫层 |  | m2 | 888
3 | 010802004001 | 拆除钢制管道井门 | 1、拆除既有钢制管道井门 |  | m2 | 1052.86
| 2 | 恢复部分
4 | 040204001001 | 人行道块料铺设 | 1、60厚工字砖（利旧） 2、40厚1:3干硬性水泥砂浆结合层 3、100厚C20垫层 |  | m2 | 888
5 | 010401008001 | 零星砌砖 | 1、120砖墙采用M10水泥砂浆砌筑MU10机制砖 2、墙体两侧抹16厚1:2水泥砂浆 |  | m3 | 37.44
6 | 011201001001 | 墙、柱面一般抹灰 | 1、墙体两侧抹16厚1:2水泥砂浆 2、外侧墙体刮腻子两遍 |  | m2 | 632
7 | 010802004002 | 钢质防火门 | 1.安装丙级防火门，密封胶封缝（环保型密封胶） |  | m2 | 1052.86
| 3 | 垃圾外运
8 | 010103002001 | 余方弃置 | 1.垃圾外运，投标人自行踏勘现场运距自行考虑，结算时不予考虑。 |  | m3 | 133.73
本页小计
合 计

## 表E.2.3 材料暂估单价及调整表
材料暂估单价及调整表
工程名称：拆除及恢复硬化 |  |  |  |  | 标段：准格尔旗沙圪堵镇民乐小区地沟及立管改造项目 | [5 empty] | 第 1 页 共 1 页
序号 | 材料名称 | 规格型号 | 计量单位 | 暂估 |  |  |  | 确认 |  |  |  | 调整金额（元） | 备注
|  |  |  | 数量 |  | 单价 （元） | 合价 （元） | 数量 | 单价 （元） | 合价 （元）
|  |  |  | A₁ |  | B₁ | C₁ | A₂ | B₂ | C₂ |  | D=C₂-C₁
本页小计 | [7 empty] | — | — |  |  |  | —
合 计 | [7 empty] | — | — |  |  |  | —
注：本表可由招标人填写“暂估单价”栏，并在备注栏说明拟用暂估价材料的清单项目，投标人应将上述材料暂估单价计入 工程量清单综合单价。

## 表E.3.1 措施项目清单计价表
措施项目清单计价表
工程名称：拆除及恢复硬化 |  |  | 标段：准格尔旗沙圪堵镇民乐小区地沟及立管改造项目 |  | 第 1 页 共 1 页
序号 | 项目编码 | 项目名称 |  | 工作内容 |  | 价格（元） | 备注
1 | 一 | 措施项目一
1.1 | 011601007 | 安全文明施工费
1.1.1 | 011601007001 | 安全文明施工与环境保护费
1.1.2 | 011601006001 | 临时设施费
1.2 | 011601010001 | 雨季施工增加费
1.3 | 011601013001 | 二次搬运费
2 | 二 | 措施项目二
本页小计 | [6 empty] | -
合 计 | [6 empty] | -
注：措施项目清单费用构成详见本标准表 E.3.2，大型机械进出场及安拆费用组成见本标准表 E.3.4。

## 表E.4.1 其他项目清单计价表
其他项目清单计价表
工程名称：拆除及恢复硬化 |  | 标段：准格尔旗沙圪堵镇民乐小区地沟及立管改造项目 |  |  |  | 第 1 页 共 1 页
序号 | 项目名称 |  | 暂估（暂定）金额（元） | 结算（确定）金额（元） | 调整金额± （元） |  | 备注
1 | 暂列金额 | [5 empty] | 详见本标准表 E.4.2
2 | 暂估价
2.1 | 专业工程暂估价 | [5 empty] | 详见本标准表 E.4.3
2.2 | 材料暂估价
3 | 计日工 | [5 empty] | 详见本标准表 E.4.4
4 | 总承包服务费 | [5 empty] | 详见本标准表 E.4.5
5 | 材料检验试验费
6 | 建筑工程能效测评费
7 | 工程变更及现场签证
8 | 提前竣工（赶工补偿）
9 | 无负荷联合试运转费
10 | 停窝工损失费
11 | 施工期间未完工程保护费
12 | 企业自有工人培训管理费
13 | 建筑工人实名制费
14 | 人工增加费
合 计 | [6 empty] | -

## 表E.4.2 暂列金额明细表
暂列金额明细表
工程名称：拆除及恢复硬化 |  |  |  | 标段：准格尔旗沙圪堵镇民乐小区地沟及立管改造项目 |  |  | 第 1 页 共 1 页
序号 | 项目名称 | 计算基础 | 费率（%） |  | 暂定金额 （元） | 确定金额（元） |  | 调整金额± (元) | 备注
1 | 合同价格调整暂列金额
2 | 未确定工程暂列金额
3 | 未确定服务暂列金额
4 | 未确定其他暂列金额
本页小计 |  | - | -
合 计 |  | - | -
注：1 本表由招标人填写“暂定金额”总额，采用费率计价方式计算暂定金额的，应分别填写“计算基础”“费率”，并计算 填写“暂定金额”；采用总价计价方式计算暂定金额的，可直接填写“暂定金额”； 2 投标人应将上述暂定金额填写并计入投标总价； 3 结算时应按合同约定计算并填写“确定金额”。

## 表E.4.3 专业工程暂估价明细表
专业工程暂估价明细表
工程名称：拆除及恢复硬化 |  |  |  | 标段：准格尔旗沙圪堵镇民乐小区地沟及立管改造项目 |  |  |  | 第 1 页 共 1 页
序号 | 专业工程名称 | 暂估金额（元） |  |  |  | 确认金额（元） |  |  |  | 调整金额±（元） | 备注
|  | 不含税价格 | 增值税 |  | 含税价格 | 不含税价格 | 增值税 |  | 含税价格
|  | A₁ | B₁ |  | C₁ | A₂ | B₂ |  | C₂ | D=C₂-C₁
本页小计 | [10 empty] | -
合计 | [10 empty] | -
注：本表“暂估金额”由招标人填写，投标人应将“暂估金额”填写并计入投标总价。结算时应按合同约定的价格填写 “确认金额”。

## 表E.5.1 增值税计价表
增值税计价表
工程名称：拆除及恢复硬化 |  |  | 标段：准格尔旗沙圪堵镇民乐小区地沟及立管改造项目 |  | 第 1 页 共 1 页
序号 | 项目名称 | 计算基础说明 |  | 计算基础 |  | 税率(%) | 金额(元)
1 | 增值税 | 分部分项工程费+措施项目工程费+其他项目费-其中：专业工程暂估价 |  |  |  | 9
合 计

## 表G.2.1-1 承包人提供可调价主要材料表一
承包人提供可调价主要材料表一
(适用于价格信息调差法)
工程名称：拆除及恢复硬化 |  |  |  |  | 标段：准格尔旗沙圪堵镇民乐小区地沟及立管改造项目 |  |  |  | 第 1 页 共 1 页
序号 | 名称、规格、型号 | 单位 | 数量 | 基准价 Cₒ（元） |  | 投标报价 （元） | 风险幅度系数 r（%） | 价格信息 Cᵢ（元） |  | 价差 ΔC（元） | 价差调整金额 ΔP（元）
本页小计
合 计
注：1 本表仅适用于物价变化引起合同价格调整事件使用。其中，招标人填写序号、名称、规格、型号、 单位、基准价、风险 幅度；投标人根据投标报价填写投标报价； 2 “数量”依据发承包双方在合同中明确的数量计算方式计算确定。