## 03 分类分项工程量清单
分类分项工程量清单
工程名称：岱海自然保护区2026年自治区本级财政湿地补助项目 |  |  |  |  | 第 1 页、共 3 页
序号 | 项目编码 | 项目名称 | 计量单位 | 项目特征 |  | 工程数量 | 主要技术 条款编码 | 备注
|  | 维护保护区网围栏 |  |  |  | 1
| 500103001001 | 网围栏基础进行填土处理 | m³ | 1.填土处理（夯填） 2.运距:15km |  | 4300
| 500101001001 | 沿线土方整理 | m² | 设置网围栏位置沿线土方整理 |  | 14388
| 500101004001 | 围栏基础挖填 | m³ | 1.土类分级:一二类土 2.断面形式及尺寸:400mm×400mm×500mm |  | 203.28
| AB001 | 拆除现状网围栏 | m | 1、拆除损毁严重的网围栏 |  | 7624
| AB002 | 维护网围栏 | m | 1、维护网围栏与现状网围栏应协调一致，网围栏立柱间距 3m，立柱高 2.2m，网片高 1.7m，网片顶距立柱顶 0.05m，网片距地面 0.05m。 2、立柱：采用φ48 镀塑钢管，立柱高 2.2m、其中地上 1.8m（立柱最上面 250mm 高部分倾斜角度 30°）、地下 0.4m，壁厚不小于 3mm。 3、立柱基础采用：C25 混凝土现浇，规格为 400mm*400mm*500mm。 4、围网边框：方管 20mm*30mm*1.5(表面镀塑、采用好塑粉)。网片：网孔间距 90mm*170mm，内丝φ5(镀塑钢丝)；网孔可以采用斜方孔（菱形孔），实施时候定制。 |  | 7624
更换白庙村后大门、索代沟管护大门
| AB003 | 拆除原大门 | 座 | 1、现状大门破坏严重，无法正常使用现状大门宽度6.0 米，高度与网围栏同高 |  | 2
| 500101004002 | 大门基础挖填 | m³ | 1.土类分级:一二类土 2.断面形式及尺寸:600mm×600mm×80000mm |  | 1.152
| 500109001001 | 混凝土独立基础 | m³ | 浇筑 C25 混凝土基础 |  | 1.152
| 500111001001 | 基础钢筋加工及安装 | t | 安装 Φ12 主筋 4 根，箍筋 Φ8@200mm |  | 0.046
| 500111002001 | 门垛加工及安装 | t | 1、焊接横向龙骨（40×40×3mm 镀锌方钢），形成门垛框架。 2、安装镂空雕花金属板：采用自攻螺钉固定于框架外侧，接缝处打耐候胶密封。 3、防腐处理：整体打磨除锈，涂刷环氧富锌底漆 2 遍，干燥后喷涂黑色丙烯酸面漆 2 遍。 |  | 0.22
分类分项工程量清单
工程名称：岱海自然保护区2026年自治区本级财政湿地补助项目 |  |  |  |  | 第 2 页、共 3 页
序号 | 项目编码 | 项目名称 | 计量单位 | 项目特征 |  | 工程数量 | 主要技术 条款编码 | 备注
| 500111002002 | 门扇制作工及安装 | m² | 1、下料：按单扇 3.0×1.8m 尺寸，切割 20×20×2mm 镀锌方钢管，边框采用 40×40×3mm 方钢增强刚度。 2、焊接：焊接横竖龙骨，间距≤300mm，顶部焊接尖刺装饰件，焊缝高度≥3mm，焊后打磨平整。 3、防腐：整体热浸镀锌处理，后静电喷塑黑色，避免漏喷、流挂。 |  | 21.6
|  | 维护巡护码头 |  |  |  | 1
|  | 巡护码头钢桩 |  |  |  | 1
| 500107015001 | 钢管桩 | t | （1）钢桩直径：Φ200mm； （2）钢桩材质：Q235B 焊接钢管； （3）钢桩壁厚：6mm； （4）单根钢桩长度：7.5m； （5）入土深度：≥6.0m（进入持力层）； （6）露出地面 / 水面高度：≥1.5m（满足结构搭接 + 水位波动）； （7）桩内灌注：C25 素混凝土，灌注至桩顶平齐。 |  | 3.0117
| 500109003001 | 灌注 | m³ | 桩内灌注C25 素混凝土 |  | 3.3
| 500111002003 | 桩顶加固钢板加工及安装 | t | 钢桩与钢结构衔接，Q235B 材质250×250×10mm |  | 0.06874
|  | 上部钢结构支架（承重骨架） |  |  |  | 1
| 500111002004 | 主梁加工及安装 | t | I14 工字钢（主梁）Q235B，腹板≥5.5mm，翼缘≥9.1mm |  | 0.7098
| 500111002005 | 次梁/格栅加工及安装 | t | ∠63×6 等边⻆钢Q235B，壁厚 6mm |  | 0.46904
| 500111002006 | 镀锌⻆码/压板加工及安装 | t | 镀锌⻆码/压板 |  | 0.01
| AB004 | 钢结构防腐涂料 | ㎡ | 1、环氧富锌底漆+氟碳面漆 2、底漆 2 遍、面漆 2遍，湿地专用 |  | 65
|  | 防腐木栈道 |  |  |  | 1
| AB005 | 防腐木栈道 | ㎡ | （1）防腐木宽度：2.0m； （2）防腐木厚度：60mm； （3）木栈道长度：20m； （4）材质建议：芬兰木 / 南方松 / 樟子松 加压防腐木，等级ACQ-D。 |  | 42
|  | 临水护栏 |  |  |  | 1
分类分项工程量清单
工程名称：岱海自然保护区2026年自治区本级财政湿地补助项目 |  |  |  |  | 第 3 页、共 3 页
序号 | 项目编码 | 项目名称 | 计量单位 | 项目特征 |  | 工程数量 | 主要技术 条款编码 | 备注
| AB006 | 护栏 | m | （1）立柱：立柱中心间距 2.0m，Φ114×3mm 热镀锌圆管； （2）扶手及横杆：为Φ48×2.5mm 热镀锌圆管，护栏设上、中 下三道横杆；整体喷涂户外氟碳漆/静电喷塑，防锈防腐、坚固耐用， 后期维护成本低。 （3）竖杆：间距 20cm，与横杆同材质。 |  | 40
|  | 水面浮桥 |  |  |  | 1
| AB007 | 水面浮桥 | ㎡ | （1）结构：HDPE 环保浮筒拼接； （2）浮筒尺寸：500×500×400mm 标准模块； （3）连接件：304 不锈钢卡扣 + 镀锌压条； （4）规格：3m ×5m。 |  | 15
1

## 04 措施项目清单
措施项目清单
合同编号：
工程名称：岱海自然保护区2026年自治区本级财政湿地补助项目 |  | 第 1 页、共 1 页
序号 | 项目名称 |  | 备注
一 | 通用项目
1 | 环境保护费
2 | 文明施工措施
3 | 安全防护措施
4 | 小型临时工程
5 | 施工企业进退场费
6 | 大型设备安拆费
二 | 可计量措施

## 05 其他项目清单
其他项目清单
合同编号：
工程名称：岱海自然保护区2026年自治区本级财政湿地补助项目 |  |  | 第 1 页、共 1 页
序号 | 项目名称 | 金额（元） |  | 备注
1 | 预留金 | 50000